## Лист1
Утверждаю
[9 empty] | Смету в сумме |  | 2057,632 тыс.руб.
Ген.директор ФКР МКД Тверской обл.
Бойков С.Н. __________
'____' ___________ 2015 г.
Наименование объекта: Капитальный ремонт: г.Торжок, Калининское шоссе, д.16б
Предварительный сметный расчёт
Капитальный ремонт плоской кровли
Основание: дефектная ведомость | [8 empty] | БАЗОВЫЕ | ТЕКУЩИЕ
[8 empty] | Сметная стоимость | 217.778 | 2057.632 | тыс. руб.
[8 empty] | строительных работ | 217.778 | 1581.802 | тыс. руб.
[8 empty] | Нормативная трудоемкость | 2605.265 | 2605.265 | чел.-ч.
Составлен базисно-индексным методом в ценах: сентябрь 2015 г. | [7 empty] | Средства на оплату труда | 21.679 | 316.239 | тыс. руб.
№ п/п | Шифр и номер позиции норматива | Наименование работ и затрат | Единица измер-ия | Кол-во единиц | Поправ. коэфф. | Базовая цена (с учетом поправок), руб. | Итоговая цена, руб. | Пункт коэфф. пересчета | Коэфф. пересчета | Текущая цена, руб. | Итог. затраты труда, чел.-час
1 | 2 | 3 | 4 | 5 | 6 | 7 | 8 | 9 | 10 | 11 | 12
Применены поправки: 1,15 к ОЗП и ЭММ (письмо № АП-3230/06 от 23.06.04 прил.1 п.3, прил.2 п.2. Наименование: производство строительных и других работ в существующих зданиях и сооружениях в стеснённых условиях...; 1,15 к ОЗП, 1,25 к ЭММ МДС 81-38.2004, п.3.4. Наименование: при выполнении работ в существующих зданиях и сооружениях, аналогичных процессам при новом строительстве (кроме работ, выполняемых по нормам сборника № 46 "Работы при реконструкции зданий и сооружений")
Раздел |  | 1. Ремонтно-строительные работы
1 | 46-04-008-1 | Разборка покрытий кровель из рулонных материалов | 100 м2 | 8.45 |  | 172.167 | 1454.807 |  |  | 17269.28
|  | … Основная заработная плата |  |  | )*1,15 | 124.522 | 1052.211 | 46-04-008-1 | 15.1 | 15888.38
|  | … Эксплуатация машин и механизмов |  |  | )*1,15 | 47.645 | 402.596 |  | 3.43 | 1380.9
|  | … в т. ч. зарплата машинистов |  |  | )*1,15 | 0 | 0 |  | 1 | 0
|  | … Стоимость материалов |  |  | - | 0 | 0 |  | 1 | 0
|  | … Затраты труда строителей |  | 16.54 | [6 empty] | 139.74
|  | Накладные расходы от ФОТ |  | 110% |  | 90.955 | 883.86 |  | 84% | 13346.24
|  | Сметная прибыль от ФОТ |  | 70% |  | 51.974 | 505.06 |  | 48% | 7626.42
[6 empty] | 292.64 | 2843.73 |  |  | 38241.94 | 139.74
| 1-1020-69 | Рабочий строитель среднего разряда 2 | чел.-ч | 139.7376 | )*1,15 | 124.52 | 1052.22 | 46-04-008-1 | 15.1 | 15888.52
| 030403 | Лебедки электрические тяговым усилием: 19,62 кН (2 т) | маш.-ч | 60.4428 | )*1,15 | 163.37 | 1380.51 | 46-04-008-1 | 3.43 | 4735.15
2 | 12-01-017-1 Поправка: МДС 81-38.2004, п.3.3.1.а | Разборка выравнивающих стяжек цементно-песчаных толщиной 15 мм | 100 м2 | 8.45 |  | 424.534 | 3587.312 |  |  | 36049.79
|  | … Основная заработная плата |  |  | )*0,8)*1,15 | 208.601 | 1762.677 | 12-01-017-1 | 15.1 | 26616.42
|  | … Эксплуатация машин и механизмов |  |  | )*0,8)*1,15 | 215.933 | 1824.636 |  | 5.17 | 9433.37
|  | … в т. ч. зарплата машинистов |  |  | )*0,8)*1,15 | 19.403 | 163.954 |  | 15.1 | 2475.7
|  | … Стоимость материалов |  |  | )*0 | 0 | 0 |  | 4.63 | 0
|  | … Затраты труда строителей |  | 25.04 | [6 empty] | 211.61
|  | Накладные расходы от ФОТ |  | 120% |  | 228.004 | 1772.5 |  | 92% | 26764.75
|  | Сметная прибыль от ФОТ |  | 65% |  | 109.045 | 847.72 |  | 44% | 12800.53
[6 empty] | 1738.58 | 6207.53 |  |  | 75615.07 | 211.61
| 1-1031-69 | Рабочий строитель среднего разряда 3,1 | чел.-ч | 211.6083 | )*0,8)*1,15 | 208.6 | 1762.7 | 12-01-017-1 | 15.1 | 26616.77
| 2 | Затраты труда машинистов | чел.час | 15.0816 | )*0,8)*1,15 | 0 | 0 | 12-01-017-1 | 15.1 | 0
| 020129 | Краны башенные при работе на других видах строительства: 8т | маш.-ч | 5.2863 | )*0,8)*1,15 | 267.17 | 2257.63 | 12-01-017-1 | 5.17 | 11671.95
| 030101 | Автопогрузчики: 5т | маш.-ч | 9.7952 | )*0,8)*1,15 | 609.73 | 5152.2 | 12-01-017-1 | 5.17 | 26636.87
| 101207 | Агрегаты электронасосные с регулированием подачи вручную для строительных растворов, подача: до 2 м3/ч, напор 150 м | маш.-ч | 18.3466 | )*0,8)*1,15 | 48.63 | 410.96 | 12-01-017-1 | 5.17 | 2124.66
3 | 12-01-017-2 Поправка: МДС 81-38.2004, п.3.3.1.а | Разборка выравнивающих стяжек на каждый 1 мм изменения толщины добавлять или исключать к расценке 12-01-017-01 | 100 м2 | 211.25 |  | 10.258 | 2167.003 |  |  | 27317.8
|  | … Основная заработная плата |  |  | )*0,8)*1,15 | 7.664 | 1618.936 | 12-01-017-2 | 15.1 | 24445.93
|  | … Эксплуатация машин и механизмов |  |  | )*0,8)*1,15 | 2.594 | 548.067 |  | 5.24 | 2871.87
|  | … в т. ч. зарплата машинистов |  |  | )*0,8)*1,15 | 0.294 | 62.192 |  | 15.1 | 939.1
|  | … Стоимость материалов |  |  | )*0 | 0 | 0 |  | 4.63 | 0
|  | … Затраты труда строителей |  | 0.92 | [6 empty] | 194.35
|  | Накладные расходы от ФОТ |  | 120% |  | 7.958 | 1546.64 |  | 92% | 23354.23
|  | Сметная прибыль от ФОТ |  | 65% |  | 3.806 | 739.7 |  | 44% | 11169.41
[6 empty] | 82.99 | 4453.34 |  |  | 61841.44 | 194.35
| 1-1031-69 | Рабочий строитель среднего разряда 3,1 | чел.-ч | 194.35 | )*0,8)*1,15 | 7.66 | 1618.94 | 12-01-017-2 | 15.1 | 24445.99
| 2 | Затраты труда машинистов | чел.час | 5.8305 | )*0,8)*1,15 | 0 | 0 | 12-01-017-2 | 15.1 | 0
| 020129 | Краны башенные при работе на других видах строительства: 8т | маш.-ч | 1.9435 | )*0,8)*1,15 | 3.93 | 830.01 | 12-01-017-2 | 5.24 | 4349.25
| 030101 | Автопогрузчики: 5т | маш.-ч | 3.887 | )*0,8)*1,15 | 9.68 | 2044.52 | 12-01-017-2 | 5.24 | 10713.28
4 | 12-01-014-2 Поправка: МДС 81-36.2004, п.3.3.1.а | Разборка покрытий из керамзита | м3 | 127 |  | 50.37 | 6396.99 |  |  | 59890.48
|  | … Основная заработная плата |  |  | )*0,8)*1,15 | 21.059 | 2674.468 | 12-01-014-2 | 15.1 | 40384.46
|  | … Эксплуатация машин и механизмов |  |  | )*0,8)*1,15 | 29.311 | 3722.522 |  | 5.24 | 19506.02
|  | … в т. ч. зарплата машинистов |  |  | )*0,8)*1,15 | 3.404 | 432.308 |  | 15.1 | 6527.85
|  | … Стоимость материалов |  |  | )*0 | 0 | 0 |  | 5.88 | 0
|  | … Затраты труда строителей |  | 2.8 | [6 empty] | 355.19
|  | Накладные расходы от ФОТ |  | 120% |  | 24.463 | 2858.23 |  | 92% | 43159.33
|  | Сметная прибыль от ФОТ |  | 65% |  | 11.7 | 1366.98 |  | 44% | 20641.42
[6 empty] | 305.39 | 10622.2 |  |  | 123691.23 | 355.19
| 1-1020-69 | Рабочий строитель среднего разряда 2 | чел.-ч | 355.1936 | )*0,8)*1,15 | 21.06 | 2674.61 | 12-01-014-2 | 15.1 | 40386.61
| 2 | Затраты труда машинистов | чел.час | 39.7256 | )*0,8)*1,15 | 0 | 0 | 12-01-014-2 | 15.1 | 0
| 020129 | Краны башенные при работе на других видах строительства: 8т | маш.-ч | 14.0208 | )*0,8)*1,15 | 47.15 | 5987.86 | 12-01-014-2 | 5.24 | 31376.39
| 030101 | Автопогрузчики: 5т | маш.-ч | 25.7048 | )*0,8)*1,15 | 106.46 | 13520.47 | 12-01-014-2 | 5.24 | 70847.26
5 | 58-23-1 | Установка стальной гильзы и фартука при обделке мест примыкания мягкой кровли (антенна) | 1 МEСТО | 4 |  | 717.407 | 2869.628 |  |  | 19266.71
|  | … Основная заработная плата |  |  | )*1,15 | 83.571 | 334.282 | 58-23-1 | 15.1 | 5047.66
|  | … Эксплуатация машин и механизмов |  |  | )*1,15 | 8.867 | 35.466 |  | 6.9 | 244.72
|  | … в т. ч. зарплата машинистов |  |  | )*1,15 | 0 | 0 |  | 1 | 0
|  | … Стоимость материалов |  |  | - | 624.97 | 2499.88 |  | 5.59 | 13974.33
|  | … Затраты труда строителей |  | 10.15 | [6 empty] | 40.62
|  | Накладные расходы от ФОТ |  | 83% |  | 51.596 | 237.34 |  | 71% | 3583.84
|  | Сметная прибыль от ФОТ |  | 65% |  | 37.788 | 173.83 |  | 52% | 2624.78
[6 empty] | 794.73 | 3280.79 |  |  | 25475.33 | 40.62
| 1-1030-69 | Рабочий строитель среднего разряда 3 | чел.-ч | 40.618 | )*1,15 | 83.57 | 334.29 | 58-23-1 | 15.1 | 5047.78
| 040502 | Установки для сварки: ручной дуговой (постоянного тока) | маш.-ч | 2.3 | )*1,15 | 27.15 | 108.61 | 58-23-1 | 6.9 | 749.41
| 400001 | Автомобили бортовые, грузоподъемность: до 5 т | маш.-ч | 0.184 | )*1,15 | 34.05 | 136.21 | 58-23-1 | 6.9 | 939.85
| 101-0388 | Краски масляные земляные марки МА-0115 мумия, сурик железный | т | 0.004 |  | 44.63 | 178.5 | 58-23-1 | 5.59 | 997.82
| 101-0594 | Мастика битумная кровельная горячая | т | 0.24 |  | 1760.43 | 7041.71 | 58-23-1 | 5.59 | 39363.16
| 101-0849 | Пластина резиновая рулонная вулканизированная | кг | 0.44 |  | 13.83 | 55.3 | 58-23-1 | 5.59 | 309.13
| 101-0852 | Рубероид кровельный с крупнозернистой посыпкой марки РКК-350б | м2 | 69 |  | 541.65 | 2166.6 | 58-23-1 | 5.59 | 12111.29
| 101-1522 | Электроды диаметром 5 мм Э42А | т | 0.002 |  | 32.31 | 129.24 | 58-23-1 | 5.59 | 722.45
| 101-1705 | Пакля пропитанная | кг | 1.8 |  | 42.43 | 169.7 | 58-23-1 | 5.59 | 948.62
| 101-1782 | Ткань мешочная | 10 м2 | 0.208 |  | 9.81 | 39.25 | 58-23-1 | 5.59 | 219.41
| 101-1875 | Сталь листовая оцинкованная толщиной листа 0,7 мм | т | 0.028 |  | 315.14 | 1260.55 | 58-23-1 | 5.59 | 7046.47
| 110-0208 | Гильзы стальные с фланцами | т | 0.06 |  | 635.96 | 2543.86 | 58-23-1 | 5.59 | 14220.18
| 401-0003 | Бетон тяжелый, класс В7,5 (М100) | м3 | 0.128 |  | 96.66 | 386.66 | 58-23-1 | 5.59 | 2161.43
6 | 12-01-014-2 | Утепление покрытий керамзитом | м3 | 127 |  | 290.551 | 36899.948 |  |  | 248695.89
|  | … Основная заработная плата |  |  | )*1,15)*1,15 | 30.272 | 3844.547 | 12-01-014-2 | 15.1 | 58052.66
|  | … Эксплуатация машин и механизмов |  |  | )*1,15)*1,25 | 45.799 | 5816.441 |  | 5.24 | 30478.15
|  | … в т. ч. зарплата машинистов |  |  | )*1,15)*1,25 | 5.319 | 675.481 |  | 15.1 | 10199.77
|  | … Стоимость материалов |  |  | - | 214.48 | 27238.96 |  | 5.88 | 160165.08
|  | … Затраты труда строителей |  | 4.02 | [6 empty] | 510.59
|  | Накладные расходы от ФОТ |  | 120% |  | 24.463 | 4158.43 |  | 92% | 62792.24
|  | Сметная прибыль от ФОТ |  | 65% |  | 11.7 | 1988.81 |  | 44% | 30031.07
[6 empty] | 305.39 | 43047.19 |  |  | 341519.2 | 510.59
| 1-1020-69 | Рабочий строитель среднего разряда 2 | чел.-ч | 510.5908 | )*1,15)*1,15 | 30.27 | 3844.75 | 12-01-014-2 | 15.1 | 58055.73
| 2 | Затраты труда машинистов | чел.час | 62.0712 | )*1,15)*1,25 | 0 | 0 | 12-01-014-2 | 15.1 | 0
| 020129 | Краны башенные при работе на других видах строительства: 8т | маш.-ч | 21.9075 | )*1,15)*1,25 | 73.67 | 9356.04 | 12-01-014-2 | 5.24 | 49025.65
| 030101 | Автопогрузчики: 5т | маш.-ч | 40.1638 | )*1,15)*1,25 | 166.34 | 21125.73 | 12-01-014-2 | 5.24 | 110698.83
| 406-0014 | Гравий керамзитовый, фракция 10-20 мм, марка 400 | м3 | 130.81 |  | 1261.12 | 160162.46 | 12-01-014-2 | 5.88 | 941755.26
7 | 12-01-017-1 | Устройство выравнивающих стяжек цементно-песчаных толщиной 15 мм | 100 м2 | 8.45 |  | 1577.339 | 13328.517 |  |  | 89779.95
|  | … Основная заработная плата |  |  | )*1,15)*1,15 | 299.864 | 2533.848 | 12-01-017-1 | 15.1 | 38261.1
|  | … Эксплуатация машин и механизмов |  |  | )*1,15)*1,25 | 337.396 | 2850.993 |  | 5.17 | 14739.63
|  | … в т. ч. зарплата машинистов |  |  | )*1,15)*1,25 | 30.317 | 256.178 |  | 15.1 | 3868.28
|  | … Стоимость материалов |  |  | - | 940.08 | 7943.676 |  | 4.63 | 36779.22
|  | … Затраты труда строителей |  | 36 | [6 empty] | 304.19
|  | Накладные расходы от ФОТ |  | 120% |  | 228.004 | 2566.82 |  | 92% | 38759.03
|  | Сметная прибыль от ФОТ |  | 65% |  | 109.045 | 1227.61 |  | 44% | 18536.93
[6 empty] | 1738.58 | 17122.95 |  |  | 147075.91 | 304.19
| 1-1031-69 | Рабочий строитель среднего разряда 3,1 | чел.-ч | 304.1869 | )*1,15)*1,15 | 299.87 | 2533.88 | 12-01-017-1 | 15.1 | 38261.59
| 2 | Затраты труда машинистов | чел.час | 23.5649 | )*1,15)*1,25 | 0 | 0 | 12-01-017-1 | 15.1 | 0
| 020129 | Краны башенные при работе на других видах строительства: 8т | маш.-ч | 8.2599 | )*1,15)*1,25 | 417.46 | 3527.54 | 12-01-017-1 | 5.17 | 18237.38
| 030101 | Автопогрузчики: 5т | маш.-ч | 15.3051 | )*1,15)*1,25 | 952.7 | 8050.31 | 12-01-017-1 | 5.17 | 41620.1
| 101207 | Агрегаты электронасосные с регулированием подачи вручную для строительных растворов, подача: до 2 м3/ч, напор 150 м | маш.-ч | 28.6666 | )*1,15)*1,25 | 75.99 | 642.13 | 12-01-017-1 | 5.17 | 3319.81
| 101-0856 | Рубероид кровельный с пылевидной посыпкой марки РКП-350б | м2 | 37.18 |  | 100.98 | 853.28 | 12-01-017-1 | 4.63 | 3950.69
| 402-0004 | Раствор готовый кладочный цементный марки 100 | м3 | 12.9285 |  | 4172.63 | 35258.73 | 12-01-017-1 | 4.63 | 163247.92
| 411-0001 | Вода | м3 | 32.5325 |  | 79.23 | 669.52 | 12-01-017-1 | 4.63 | 3099.88
8 | 12-01-017-2 | Устройство выравнивающих стяжек на каждый 1 мм изменения толщины добавлять или исключать к расценке 12-01-017-01 | 100 м2 | 211.25 |  | 75.15 | 15875.474 |  |  | 98391.82
|  | … Основная заработная плата |  |  | )*1,15)*1,15 | 11.016 | 2327.22 | 12-01-017-2 | 15.1 | 35141.02
|  | … Эксплуатация машин и механизмов |  |  | )*1,15)*1,25 | 4.054 | 856.355 |  | 5.24 | 4487.3
|  | … в т. ч. зарплата машинистов |  |  | )*1,15)*1,25 | 0.46 | 97.175 |  | 15.1 | 1467.34
|  | … Стоимость материалов |  |  | - | 60.08 | 12691.9 |  | 4.63 | 58763.5
|  | … Затраты труда строителей |  | 1.32 | [6 empty] | 279.38
|  | Накладные расходы от ФОТ |  | 120% |  | 7.958 | 2230.44 |  | 92% | 33679.69
|  | Сметная прибыль от ФОТ |  | 65% |  | 3.806 | 1066.73 |  | 44% | 16107.68
[6 empty] | 82.99 | 19172.65 |  |  | 148179.19 | 279.38
| 1-1031-69 | Рабочий строитель среднего разряда 3,1 | чел.-ч | 279.3781 | )*1,15)*1,15 | 11.02 | 2327.22 | 12-01-017-2 | 15.1 | 35141.02
| 2 | Затраты труда машинистов | чел.час | 9.1102 | )*1,15)*1,25 | 0 | 0 | 12-01-017-2 | 15.1 | 0
| 020129 | Краны башенные при работе на других видах строительства: 8т | маш.-ч | 3.0367 | )*1,15)*1,25 | 6.14 | 1296.89 | 12-01-017-2 | 5.24 | 6795.7
| 030101 | Автопогрузчики: 5т | маш.-ч | 6.0734 | )*1,15)*1,25 | 15.12 | 3194.57 | 12-01-017-2 | 5.24 | 16739.55
| 402-0004 | Раствор готовый кладочный цементный марки 100 | м3 | 21.5475 |  | 278.18 | 58764.56 | 12-01-017-2 | 4.63 | 272079.91
9 | 12-01-016-2 | Огрунтовка оснований из бетона или раствора под водоизоляционный кровельный ковер готовой эмульсией битумной | 100 м2 | 8.45 |  | 132.562 | 1120.148 |  |  | 11805.9
|  | … Основная заработная плата |  |  | )*1,15)*1,15 | 31.251 | 264.068 | 12-01-016-2 | 15.1 | 3987.43
|  | … Эксплуатация машин и механизмов |  |  | )*1,15)*1,25 | 5.261 | 44.458 |  | 8.09 | 359.66
|  | … в т. ч. зарплата машинистов |  |  | )*1,15)*1,25 | 0 | 0 |  | 1 | 0
|  | … Стоимость материалов |  |  | - | 96.05 | 811.623 |  | 9.19 | 7458.81
|  | … Затраты труда строителей |  | 3.7 | [6 empty] | 31.29
|  | Накладные расходы от ФОТ |  | 120% |  | 21.74 | 242.94 |  | 92% | 3668.44
|  | Сметная прибыль от ФОТ |  | 65% |  | 10.397 | 116.19 |  | 44% | 1754.47
[6 empty] | 155.48 | 1479.28 |  |  | 17228.81 | 31.29
| 1-1032-69 | Рабочий строитель среднего разряда 3,2 | чел.-ч | 31.2903 | )*1,15)*1,15 | 31.25 | 264.09 | 12-01-016-2 | 15.1 | 3987.76
| 400001 | Автомобили бортовые, грузоподъемность: до 5 т | маш.-ч | 0.48587 | )*1,15)*1,25 | 42.57 | 359.69 | 12-01-016-2 | 8.09 | 2909.89
| 101-1780 | Эмульсия битумная для гидроизоляционных работ | т | 0.38025 |  | 882.73 | 7459.11 | 12-01-016-2 | 9.19 | 68549.22
10 | 12-01-002-9 | Устройство кровель плоских из наплавляемых материалов в два слоя | 100 м2 | 8.45 |  | 7275.755 | 61480.126 |  |  | 317915.98
|  | … Основная заработная плата |  |  | )*1,15)*1,15 | 172.441 | 1457.125 | 12-01-002-9 | 15.1 | 22002.58
|  | … Эксплуатация машин и механизмов |  |  | )*1,15)*1,25 | 61.324 | 518.186 |  | 4.93 | 2554.66
|  | … в т. ч. зарплата машинистов |  |  | )*1,15)*1,25 | 3.752 | 31.703 |  | 15.1 | 478.72
|  | … Стоимость материалов |  |  | - | 7041.99 | 59504.816 |  | 4.93 | 293358.74
|  | … Затраты труда строителей |  | 18.99 | [6 empty] | 160.47
|  | Накладные расходы от ФОТ |  | 120% |  | 122.36 | 1369.72 |  | 92% | 20682.8
|  | Сметная прибыль от ФОТ |  | 65% |  | 58.52 | 655.08 |  | 44% | 9891.77
[6 empty] | 7395.92 | 63504.93 |  |  | 348490.55 | 160.47
| 1-1038-69 | Рабочий строитель среднего разряда 3,8 | чел.-ч | 160.4748 | )*1,15)*1,15 | 172.44 | 1457.11 | 12-01-002-9 | 15.1 | 22002.36
| 2 | Затраты труда машинистов | чел.час | 2.4294 | )*1,15)*1,25 | 0 | 0 | 12-01-002-9 | 15.1 | 0
| 020129 | Краны башенные при работе на других видах строительства: 8т | маш.-ч | 1.822 | )*1,15)*1,25 | 92.09 | 778.13 | 12-01-002-9 | 4.93 | 3836.18
| 021141 | Краны на автомобильном ходу при работе на других видах строительства: 10т | маш.-ч | 0.60734 | )*1,15)*1,25 | 40.92 | 345.8 | 12-01-002-9 | 4.93 | 1704.79
| 150401 | Горелки газопламенные | маш.-ч | 55.8756 | )*1,15)*1,25 | 73.4 | 620.22 | 12-01-002-9 | 4.93 | 3057.68
| 400001 | Автомобили бортовые, грузоподъемность: до 5 т | маш.-ч | 1.0932 | )*1,15)*1,25 | 95.78 | 809.3 | 12-01-002-9 | 4.93 | 3989.85
| 101-2278 | Пропан-бутан, смесь техническая | кг | 252.993 |  | 1132.33 | 9568.2 | 12-01-002-9 | 4.93 | 47171.23
11 | 101-1961 | Материалы рулонные кровельные для верхнего слоя, изопласт ЭКП-4.5 | м2 | -963.3 | - | 31.03 | -29891.199 | 101-1961 | 5.02 | -150053.82
12 | 101-1962 | Материалы рулонные кровельные для нижних слоев, изопласт ЭПП-4 | м2 | -980.2 | - | 28.64 | -28072.928 | 101-1962 | 4.78 | -134188.6
13 | 101-4701 | Техноэласт ТКП | м2 | 963.3 | - | 29.18 | 28109.094 | 101-4701 | 5.32 | 149540.38
14 | 101-3378 | Техноэласт ХПП | м2 | 980.2 | - | 33.09 | 32434.818 | 101-3378 | 3.03 | 98277.5
15 | 12-01-004-4 | Устройство примыканий кровель из наплавляемых материалов к стенам и парапетам высотой до 600 мм без фартуков | 100 м | 1.1 |  | 8870.962 | 9758.058 |  |  | 53701.24
|  | … Основная заработная плата |  |  | )*1,15)*1,15 | 415.966 | 457.563 | 12-01-004-4 | 15.1 | 6909.19
|  | … Эксплуатация машин и механизмов |  |  | )*1,15)*1,25 | 137.166 | 150.883 |  | 5.1 | 769.5
|  | … в т. ч. зарплата машинистов |  |  | )*1,15)*1,25 | 13.297 | 14.627 |  | 15.1 | 220.86
|  | … Стоимость материалов |  |  | - | 8317.83 | 9149.613 |  | 5.03 | 46022.55
|  | … Затраты труда строителей |  | 46.95 | [6 empty] | 51.64
|  | Накладные расходы от ФОТ |  | 120% |  | 297.878 | 434.41 |  | 92% | 6559.65
|  | Сметная прибыль от ФОТ |  | 65% |  | 142.463 | 207.76 |  | 44% | 3137.22
[6 empty] | 9168.12 | 10400.24 |  |  | 63398.11 | 51.64
| 1-1036-69 | Рабочий строитель среднего разряда 3,6 | чел.-ч | 51.6436 | )*1,15)*1,15 | 415.97 | 457.56 | 12-01-004-4 | 15.1 | 6909.16
| 2 | Затраты труда машинистов | чел.час | 1.1227 | )*1,15)*1,25 | 0 | 0 | 12-01-004-4 | 15.1 | 0
| 020129 | Краны башенные при работе на других видах строительства: 8т | маш.-ч | 0.96456 | )*1,15)*1,25 | 374.49 | 411.94 | 12-01-004-4 | 5.1 | 2100.89
| 021141 | Краны на автомобильном ходу при работе на других видах строительства: 10т | маш.-ч | 0.15812 | )*1,15)*1,25 | 81.85 | 90.03 | 12-01-004-4 | 5.1 | 459.15
| 150401 | Горелки газопламенные | маш.-ч | 8.3174 | )*1,15)*1,25 | 83.93 | 92.32 | 12-01-004-4 | 5.1 | 470.83
| 400001 | Автомобили бортовые, грузоподъемность: до 5 т | маш.-ч | 0.23719 | )*1,15)*1,25 | 159.63 | 175.59 | 12-01-004-4 | 5.1 | 895.51
| 101-2278 | Пропан-бутан, смесь техническая | кг | 35.739 |  | 1228.77 | 1351.65 | 12-01-004-4 | 5.03 | 6798.8
| 402-0004 | Раствор готовый кладочный цементный марки 100 | м3 | 0.561 |  | 1390.88 | 1529.96 | 12-01-004-4 | 5.03 | 7695.7
16 | 101-1961 | Материалы рулонные кровельные для верхнего слоя, изопласт ЭКП-4.5 | м2 | -277.2 | - | 31.03 | -8601.516 | 101-1961 | 5.02 | -43179.61
17 | 101-4701 | Техноэласт ТКП | м2 | 277.2 | - | 29.18 | 8088.696 | 101-4701 | 5.32 | 43031.86
18 | 58-19-3 | Смена мелких покрытий из листовой стали в кровлях из рулонных и штучных материалов карнизных свесов (шир.0,6 м) | 100 м покрытия | 1.3 |  | 5330.826 | 6930.074 |  |  | 42432.71
|  | … Основная заработная плата |  |  | )*1,15 | 917.436 | 1192.666 | 58-19-3 | 15.1 | 18009.26
|  | … Эксплуатация машин и механизмов |  |  | )*1,15 | 19.401 | 25.221 |  | 8.08 | 203.78
|  | … в т. ч. зарплата машинистов |  |  | )*1,15 | 3.22 | 4.186 |  | 15.1 | 63.21
|  | … Стоимость материалов |  |  | - | 4393.99 | 5712.187 |  | 4.24 | 24219.67
|  | … Затраты труда строителей |  | 116.43 | [6 empty] | 151.35
|  | Накладные расходы от ФОТ |  | 83% |  | 568.405 | 849.77 |  | 71% | 12831.45
|  | Сметная прибыль от ФОТ |  | 65% |  | 416.296 | 622.36 |  | 52% | 9397.68
[6 empty] | 6193.33 | 8402.2 |  |  | 64661.84 | 151.35
| 1-1025-69 | Рабочий строитель среднего разряда 2,5 | чел.-ч | 151.3538 | )*1,15 | 917.44 | 1192.67 | 58-19-3 | 15.1 | 18009.32
| 2 | Затраты труда машинистов | чел.час | 0.37375 | )*1,15 | 0 | 0 | 58-19-3 | 15.1 | 0
| 030954 | Подъемники грузоподъемностью до 500 кг одномачтовые, высота подъема: 45 м | маш.-ч | 0.37375 | )*1,15 | 71.58 | 93.05 | 58-19-3 | 8.08 | 751.84
| 400001 | Автомобили бортовые, грузоподъемность: до 5 т | маш.-ч | 0.1495 | )*1,15 | 85.13 | 110.67 | 58-19-3 | 8.08 | 894.21
| 101-0782 | Поковки из квадратных заготовок, масса 1,8 кг | т | 0.1508 |  | 4917.5 | 6392.75 | 58-19-3 | 4.24 | 27105.26
| 101-0794 | Проволока канатная оцинкованная, диаметром 2,6 мм | т | 0.0078 |  | 393.2 | 511.17 | 58-19-3 | 4.24 | 2167.36
| 101-1805 | Гвозди строительные | т | 0.0013 |  | 58.76 | 76.38 | 58-19-3 | 4.24 | 323.85
| 101-1875 | Сталь листовая оцинкованная толщиной листа 0,7 мм | т | 0.3822 |  | 13235.74 | 17206.46 | 58-19-3 | 4.24 | 72955.39
| 509-9900 | Строительный мусор | т | 0.7722 |  | 0 | 0 | 58-19-3 | 4.24 | 0
19 | 58-20-3 | Смена обделок из листовой стали (парапетов) шириной: до 1 м (0,4 м) | 100 м | 0.13 |  | 5837.08 | 758.82 |  |  | 3867.87
|  | … Основная заработная плата |  |  | )*1,15 | 664.884 | 86.435 | 58-20-3 | 15.1 | 1305.17
|  | … Эксплуатация машин и механизмов |  |  | )*1,15 | 13.766 | 1.79 |  | 8.07 | 14.44
|  | … в т. ч. зарплата машинистов |  |  | )*1,15 | 2.312 | 0.3 |  | 15.1 | 4.54
|  | … Стоимость материалов |  |  | - | 5158.43 | 670.596 |  | 3.8 | 2548.26
|  | … Затраты труда строителей |  | 80.79 | [6 empty] | 10.5
|  | Накладные расходы от ФОТ |  | 83% |  | 411.921 | 61.58 |  | 71% | 929.89
|  | Сметная прибыль от ФОТ |  | 65% |  | 301.688 | 45.1 |  | 52% | 681.05
[6 empty] | 6462.17 | 865.5 |  |  | 5478.81 | 10.5
| 1-1030-69 | Рабочий строитель среднего разряда 3 | чел.-ч | 10.5024 | )*1,15 | 664.88 | 86.43 | 58-20-3 | 15.1 | 1305.09
| 2 | Затраты труда машинистов | чел.час | 0.02691 | )*1,15 | 0 | 0 | 58-20-3 | 15.1 | 0
| 030954 | Подъемники грузоподъемностью до 500 кг одномачтовые, высота подъема: 45 м | маш.-ч | 0.02691 | )*1,15 | 51.53 | 6.7 | 58-20-3 | 8.07 | 54.07
| 400001 | Автомобили бортовые, грузоподъемность: до 5 т | маш.-ч | 0.010465 | )*1,15 | 59.59 | 7.75 | 58-20-3 | 8.07 | 62.54
| 101-0794 | Проволока канатная оцинкованная, диаметром 2,6 мм | т | 0.00156 |  | 786.41 | 102.23 | 58-20-3 | 3.8 | 388.47
| 101-1805 | Гвозди строительные | т | 0.00052 |  | 235.02 | 30.55 | 58-20-3 | 3.8 | 116.09
| 101-1875 | Сталь листовая оцинкованная толщиной листа 0,7 мм | т | 0.05356 |  | 18548.05 | 2411.25 | 58-20-3 | 3.8 | 9162.75
| 509-9900 | Строительный мусор | т | 0.06396 |  | 0 | 0 | 58-20-3 | 3.8 | 0
20 | 53-16-1 | Ремонт кирпичной кладки вентканалов отдельными местами | м3 | 0.25 |  | 1124.957 | 281.239 |  |  | 2096.82
|  | … Основная заработная плата |  |  | )*1,15 | 315.008 | 78.752 | 53-16-1 | 15.1 | 1189.16
|  | … Эксплуатация машин и механизмов |  |  | )*1,15 | 33.109 | 8.277 |  | 5.95 | 49.25
|  | … в т. ч. зарплата машинистов |  |  | )*1,15 | 5.957 | 1.489 |  | 15.1 | 22.49
|  | … Стоимость материалов |  |  | - | 776.84 | 194.21 |  | 4.42 | 858.41
|  | … Затраты труда строителей |  | 40.7 | [6 empty] | 10.17
|  | Накладные расходы от ФОТ |  | 86% |  | 203.743 | 58.58 |  | 73% | 884.5
|  | Сметная прибыль от ФОТ |  | 70% |  | 156.296 | 44.94 |  | 56% | 678.52
[6 empty] | 1439.59 | 384.75 |  |  | 3659.84 | 10.17
| 1-1023-69 | Рабочий строитель среднего разряда 2,3 | чел.-ч | 10.1746 | )*1,15 | 315.01 | 78.75 | 53-16-1 | 15.1 | 1189.13
| 2 | Затраты труда машинистов | чел.час | 0.12362 | )*1,15 | 0 | 0 | 53-16-1 | 15.1 | 0
| 021141 | Краны на автомобильном ходу при работе на других видах строительства: 10т | маш.-ч | 0.0575 | )*1,15 | 130.95 | 32.74 | 53-16-1 | 5.95 | 194.8
| 030954 | Подъемники грузоподъемностью до 500 кг одномачтовые, высота подъема: 45 м | маш.-ч | 0.066125 | )*1,15 | 65.85 | 16.46 | 53-16-1 | 5.95 | 97.94
| 402-0013 | Раствор готовый кладочный цементно-известковый марки 50 | м3 | 0.06325 |  | 552.47 | 138.12 | 53-16-1 | 4.42 | 610.49
| 404-0005 | Кирпич керамический одинарный, размером 250х120х65 мм, марка 100 | 1000 шт. | 0.1005 |  | 2880.83 | 720.21 | 53-16-1 | 4.42 | 3183.33
| 411-0001 | Вода | м3 | 0.011 |  | 0.91 | 0.23 | 53-16-1 | 4.42 | 1.02
21 | 10-01-039-5 Поправка: МДС 81-36.2004, п.3.3.1.б | Демонтаж люков в перекрытиях, площадь проема до 2 м2 (2 шт.) | 100 м2 | 0.013 |  | 2200.916 | 28.612 |  |  | 289.86
|  | … Основная заработная плата |  |  | )*0,8)*1,15 | 1071.128 | 13.925 | 10-01-039-5 | 15.1 | 210.26
|  | … Эксплуатация машин и механизмов |  |  | )*0,8)*1,15 | 1129.788 | 14.687 |  | 5.42 | 79.6
|  | … в т. ч. зарплата машинистов |  |  | )*0,8)*1,15 | 130.907 | 1.702 |  | 15.1 | 25.7
|  | … Стоимость материалов |  |  | )*0 | 0 | 0 |  | 9.11 | 0
|  | … Затраты труда строителей |  | 131.27 | [6 empty] | 1.71
|  | Накладные расходы от ФОТ |  | 118% |  | 1175.904 | 14.06 |  | 90% | 212.36
|  | Сметная прибыль от ФОТ |  | 63% |  | 561.821 | 6.72 |  | 43% | 101.46
[6 empty] | 50093.7 | 49.4 |  |  | 603.68 | 1.71
| 1-1029-69 | Рабочий строитель среднего разряда 2,9 | чел.-ч | 1.7065 | )*0,8)*1,15 | 1071.13 | 13.92 | 10-01-039-5 | 15.1 | 210.19
| 2 | Затраты труда машинистов | чел.час | 0.1306 | )*0,8)*1,15 | 0 | 0 | 10-01-039-5 | 15.1 | 0
| 020129 | Краны башенные при работе на других видах строительства: 8т | маш.-ч | 0.11589 | )*0,8)*1,15 | 3807.24 | 49.49 | 10-01-039-5 | 5.42 | 268.24
| 021141 | Краны на автомобильном ходу при работе на других видах строительства: 10т | маш.-ч | 0.014711 | )*0,8)*1,15 | 644.29 | 8.38 | 10-01-039-5 | 5.42 | 45.42
| 121011 | Котлы битумные: передвижные 400 л | маш.-ч | 0.034206 | )*0,8)*1,15 | 383.63 | 4.99 | 10-01-039-5 | 5.42 | 27.05
| 134041 | Шуруповерт | маш.-ч | 0.030259 | )*0,8)*1,15 | 33.59 | 0.44 | 10-01-039-5 | 5.42 | 2.38
| 400001 | Автомобили бортовые, грузоподъемность: до 5 т | маш.-ч | 0.022006 | )*0,8)*1,15 | 1253.16 | 16.29 | 10-01-039-5 | 5.42 | 88.29
22 | 10-01-039-5 | Установка люков в перекрытиях, площадь проема до 2 м2 (2 шт.) | 100 м2 | 0.013 |  | 49268.72 | 640.493 |  |  | 5870.11
|  | … Основная заработная плата |  |  | )*1,15)*1,15 | 1539.747 | 20.017 | 10-01-039-5 | 15.1 | 302.25
|  | … Эксплуатация машин и механизмов |  |  | )*1,15)*1,25 | 1765.293 | 22.949 |  | 5.42 | 124.38
|  | … в т. ч. зарплата машинистов |  |  | )*1,15)*1,25 | 204.542 | 2.659 |  | 15.1 | 40.15
|  | … Стоимость материалов |  |  | - | 45963.68 | 597.528 |  | 9.11 | 5443.48
|  | … Затраты труда строителей |  | 188.69 | [6 empty] | 2.45
|  | Накладные расходы от ФОТ |  | 118% |  | 1175.904 | 20.41 |  | 90% | 308.16
|  | Сметная прибыль от ФОТ |  | 63% |  | 561.821 | 9.75 |  | 43% | 147.23
[6 empty] | 50093.7 | 670.65 |  |  | 6325.5 | 2.45
| 1-1029-69 | Рабочий строитель среднего разряда 2,9 | чел.-ч | 2.453 | )*1,15)*1,15 | 1539.75 | 20.02 | 10-01-039-5 | 15.1 | 302.3
| 2 | Затраты труда машинистов | чел.час | 0.20407 | )*1,15)*1,25 | 0 | 0 | 10-01-039-5 | 15.1 | 0
| 020129 | Краны башенные при работе на других видах строительства: 8т | маш.-ч | 0.18108 | )*1,15)*1,25 | 5948.82 | 77.33 | 10-01-039-5 | 5.42 | 419.13
| 021141 | Краны на автомобильном ходу при работе на других видах строительства: 10т | маш.-ч | 0.022986 | )*1,15)*1,25 | 1006.7 | 13.09 | 10-01-039-5 | 5.42 | 70.95
| 121011 | Котлы битумные: передвижные 400 л | маш.-ч | 0.053446 | )*1,15)*1,25 | 599.42 | 7.79 | 10-01-039-5 | 5.42 | 42.22
| 134041 | Шуруповерт | маш.-ч | 0.047279 | )*1,15)*1,25 | 52.48 | 0.68 | 10-01-039-5 | 5.42 | 3.69
| 400001 | Автомобили бортовые, грузоподъемность: до 5 т | маш.-ч | 0.034385 | )*1,15)*1,25 | 1958.07 | 25.45 | 10-01-039-5 | 5.42 | 137.94
| 101-0195 | Гвозди толевые круглые 3,0х40 мм | т | 4.329e-05 |  | 150.55 | 1.96 | 10-01-039-5 | 9.11 | 17.86
| 101-1482 | Шурупы с полукруглой головкой 5х70 мм | т | 2.08e-05 |  | 129.02 | 1.68 | 10-01-039-5 | 9.11 | 15.3
| 101-1591 | Смола каменноугольная для дорожного строительства | т | 0.0004875 |  | 706.68 | 9.19 | 10-01-039-5 | 9.11 | 83.72
| 101-1705 | Пакля пропитанная | кг | 2.249 |  | 16310.44 | 212.04 | 10-01-039-5 | 9.11 | 1931.68
| 101-1742 | Толь с крупнозернистой посыпкой гидроизоляционный марки ТГ-350 | м2 | 1.846 |  | 3540.06 | 46.02 | 10-01-039-5 | 9.11 | 419.24
| 203-0238 | Люки и лазы со щитовыми полотнами утепленные минераловатной плитой с деревянной обшивкой и защитой оцинкованной сталью полотен и коробок двупольные ДЛ 13-15, площадь 1,89 м2 | м2 | 1.3 |  | 397486 | 5167.32 | 10-01-039-5 | 9.11 | 47074.29
| 402-0087 | Раствор готовый отделочный тяжелый, известковый 1:2,0 | м3 | 0.002171 |  | 385.02 | 5.01 | 10-01-039-5 | 9.11 | 45.64
| 405-0219 | Гипсовые вяжущие, марка Г3 | т | 0.0003354 |  | 88.21 | 1.15 | 10-01-039-5 | 9.11 | 10.48
23 | 10-01-044-11 | Обивка дверей оцинкованной кровельной сталью по дереву с двух сторон (люки) | 100 м2 | 0.013 |  | 14456.538 | 187.935 |  |  | 914.12
|  | … Основная заработная плата |  |  | )*1,15)*1,15 | 1385.821 | 18.016 | 10-01-044-11 | 15.1 | 272.04
|  | … Эксплуатация машин и механизмов |  |  | )*1,15)*1,25 | 36.656 | 0.477 |  | 6.88 | 3.28
|  | … в т. ч. зарплата машинистов |  |  | )*1,15)*1,25 | 1.869 | 0.024 |  | 15.1 | 0.37
|  | … Стоимость материалов |  |  | - | 13034.06 | 169.443 |  | 3.77 | 638.8
|  | … Затраты труда строителей |  | 175.87 | [6 empty] | 2.29
|  | Накладные расходы от ФОТ |  | 118% |  | 944.262 | 16.24 |  | 90% | 245.17
|  | Сметная прибыль от ФОТ |  | 63% |  | 451.147 | 7.76 |  | 43% | 117.14
[6 empty] | 15502.85 | 211.93 |  |  | 1276.43 | 2.29
| 1-1025-69 | Рабочий строитель среднего разряда 2,5 | чел.-ч | 2.2863 | )*1,15)*1,15 | 1385.82 | 18.02 | 10-01-044-11 | 15.1 | 272.1
| 2 | Затраты труда машинистов | чел.час | 0.0018687 | )*1,15)*1,25 | 0 | 0 | 10-01-044-11 | 15.1 | 0
| 021141 | Краны на автомобильном ходу при работе на других видах строительства: 10т | маш.-ч | 0.0018687 | )*1,15)*1,25 | 81.85 | 1.06 | 10-01-044-11 | 6.88 | 7.29
| 400001 | Автомобили бортовые, грузоподъемность: до 5 т | маш.-ч | 0.00299 | )*1,15)*1,25 | 170.27 | 2.21 | 10-01-044-11 | 6.88 | 15.2
| 101-0195 | Гвозди толевые круглые 3,0х40 мм | т | 2.288e-05 |  | 79.57 | 1.03 | 10-01-044-11 | 3.77 | 3.88
| 101-1706 | Сталь листовая оцинкованная толщиной листа 0,5 мм | т | 0.01391 |  | 49082.24 | 638.07 | 10-01-044-11 | 3.77 | 2405.52
24 | 56-12-1 | Смена дверных приборов: петли | 100 шт. | 0.04 |  | 1826.057 | 73.042 |  |  | 753.12
|  | … Основная заработная плата |  |  | )*1,15 | 942.667 | 37.707 | 56-12-1 | 15.1 | 569.37
|  | … Эксплуатация машин и механизмов |  |  | )*1,15 | 0 | 0 |  | 1 | 0
|  | … в т. ч. зарплата машинистов |  |  | )*1,15 | 0 | 0 |  | 1 | 0
|  | … Стоимость материалов |  |  | - | 883.39 | 35.336 |  | 5.2 | 183.75
|  | … Затраты труда строителей |  | 114.54 | [6 empty] | 4.58
|  | Накладные расходы от ФОТ |  | 82% |  | 573.797 | 26.39 |  | 70% | 398.56
|  | Сметная прибыль от ФОТ |  | 62% |  | 409.855 | 18.85 |  | 50% | 284.69
[6 empty] | 2686.75 | 118.29 |  |  | 1436.37 | 4.58
| 1-1030-69 | Рабочий строитель среднего разряда 3 | чел.-ч | 4.5816 | )*1,15 | 942.66 | 37.71 | 56-12-1 | 15.1 | 569.42
| 101-0956 | Петля накладная | шт. | 4 |  | 3256 | 130.24 | 56-12-1 | 5.2 | 677.25
| 101-1480 | Шурупы с полукруглой головкой 3,5х35 мм | т | 0.00064 |  | 1341.58 | 53.66 | 56-12-1 | 5.2 | 279.03
25 | 56-12-3 | Смена дверных приборов: ручки-скобы | 100 шт. | 0.04 |  | 2403.402 | 96.136 |  |  | 389.07
|  | … Основная заработная плата |  |  | )*1,15 | 310.052 | 12.402 | 56-12-3 | 15.1 | 187.27
|  | … Эксплуатация машин и механизмов |  |  | )*1,15 | 0 | 0 |  | 1 | 0
|  | … в т. ч. зарплата машинистов |  |  | )*1,15 | 0 | 0 |  | 1 | 0
|  | … Стоимость материалов |  |  | - | 2093.35 | 83.734 |  | 2.41 | 201.8
|  | … Затраты труда строителей |  | 37.67 | [6 empty] | 1.51
|  | Накладные расходы от ФОТ |  | 82% |  | 188.727 | 8.68 |  | 70% | 131.09
|  | Сметная прибыль от ФОТ |  | 62% |  | 134.805 | 6.2 |  | 50% | 93.64
[6 empty] | 2686.49 | 111.02 |  |  | 613.8 | 1.51
| 1-1030-69 | Рабочий строитель среднего разряда 3 | чел.-ч | 1.507 | )*1,15 | 310.06 | 12.4 | 56-12-3 | 15.1 | 187.24
| 101-0953 | Ручка-скоба из алюминиевого сплава анодированная | шт. | 4 |  | 4697 | 187.88 | 56-12-3 | 2.41 | 452.79
| 101-1480 | Шурупы с полукруглой головкой 3,5х35 мм | т | 0.00016 |  | 335.4 | 13.42 | 56-12-3 | 2.41 | 32.34
26 | 46-04-012-3 | Разборка деревянных заполнений проемов дверных и воротных ( 2 шт.) | 100 м2 | 0.013 |  | 1207.868 | 15.702 |  |  | 212.01
|  | … Основная заработная плата |  |  | )*1,15 | 933.271 | 12.133 | 46-04-012-3 | 15.1 | 183.2
|  | … Эксплуатация машин и механизмов |  |  | )*1,15 | 274.597 | 3.57 |  | 8.07 | 28.81
|  | … в т. ч. зарплата машинистов |  |  | )*1,15 | 99.602 | 1.295 |  | 15.1 | 19.55
|  | … Стоимость материалов |  |  | - | 0 | 0 |  | 1 | 0
|  | … Затраты труда строителей |  | 119.5 | [6 empty] | 1.55
|  | Накладные расходы от ФОТ |  | 110% |  | 754.446 | 11.28 |  | 84% | 170.31
|  | Сметная прибыль от ФОТ |  | 70% |  | 431.112 | 6.45 |  | 48% | 97.32
[6 empty] | 2235.88 | 33.43 |  |  | 479.64 | 1.55
| 1-1024-69 | Рабочий строитель среднего разряда 2,4 | чел.-ч | 1.5535 | )*1,15 | 933.27 | 12.13 | 46-04-012-3 | 15.1 | 183.16
| 2 | Затраты труда машинистов | чел.час | 0.11571 | )*1,15 | 0 | 0 | 46-04-012-3 | 15.1 | 0
| 030954 | Подъемники грузоподъемностью до 500 кг одномачтовые, высота подъема: 45 м | маш.-ч | 0.11571 | )*1,15 | 2215.99 | 28.81 | 46-04-012-3 | 8.07 | 232.5
27 | 10-01-047-1 | Установка блоков в наружных и внутренних дверных проемах: в каменных стенах площадью проема до 3 м2 | 100 м2 | 0.013 |  | 184404.017 | 2397.252 |  |  | 7349.25
|  | … Основная заработная плата |  |  | )*1,15)*1,15 | 2272.782 | 29.546 | 10-01-047-1 | 15.1 | 446.15
|  | … Эксплуатация машин и механизмов |  |  | )*1,15)*1,25 | 703.225 | 9.142 |  | 6.92 | 63.26
|  | … в т. ч. зарплата машинистов |  |  | )*1,15)*1,25 | 16.891 | 0.22 |  | 15.1 | 3.32
|  | … Стоимость материалов |  |  | - | 181428.01 | 2358.564 |  | 2.9 | 6839.84
|  | … Затраты труда строителей |  | 265.82 | [6 empty] | 3.46
|  | Накладные расходы от ФОТ |  | 118% |  | 1557.27 | 26.79 |  | 90% | 404.52
|  | Сметная прибыль от ФОТ |  | 63% |  | 744.029 | 12.8 |  | 43% | 193.27
[6 empty] | 185937.06 | 2436.84 |  |  | 7947.04 | 3.46
| 1-1033-69 | Рабочий строитель среднего разряда 3,3 | чел.-ч | 3.4557 | )*1,15)*1,15 | 2272.78 | 29.55 | 10-01-047-1 | 15.1 | 446.21
| 2 | Затраты труда машинистов | чел.час | 0.019622 | )*1,15)*1,25 | 0 | 0 | 10-01-047-1 | 15.1 | 0
| 030954 | Подъемники грузоподъемностью до 500 кг одномачтовые, высота подъема: 45 м | маш.-ч | 0.019622 | )*1,15)*1,25 | 375.77 | 4.89 | 10-01-047-1 | 6.92 | 33.84
| 134041 | Шуруповерт | маш.-ч | 0.39076 | )*1,15)*1,25 | 433.74 | 5.64 | 10-01-047-1 | 6.92 | 39.03
| 331451 | Перфораторы: электрические | маш.-ч | 0.60192 | )*1,15)*1,25 | 262.99 | 3.42 | 10-01-047-1 | 6.92 | 23.67
| 400001 | Автомобили бортовые, грузоподъемность: до 5 т | маш.-ч | 0.066714 | )*1,15)*1,25 | 3799.08 | 49.39 | 10-01-047-1 | 6.92 | 341.78
| 101-2052 | Лента бутиловая | м | 5.226 |  | 7320.42 | 95.17 | 10-01-047-1 | 2.9 | 275.99
| 101-2053 | Лента бутиловая ПСУЛ | м | 3.809 |  | 2426.04 | 31.54 | 10-01-047-1 | 2.9 | 91.47
| 101-2054 | Лента бутиловая диффузионная | м | 0.559 |  | 1199.27 | 15.59 | 10-01-047-1 | 2.9 | 45.21
| 101-2388 | Герметик пенополиуретановый (пена монтажная) типа Makrofleks, Soudal в баллонах по 750 мл | шт. | 1.6055 |  | 25260.69 | 328.39 | 10-01-047-1 | 2.9 | 952.33
| 101-4173 | Дюбели монтажные 10х130 (10х132, 10х150) мм | 10 шт. | 0.8476 |  | 1942.96 | 25.26 | 10-01-047-1 | 2.9 | 73.25
| 102-0303 | Клинья пластиковые монтажные | шт. | 10.4 |  | 1264 | 16.43 | 10-01-047-1 | 2.9 | 47.65
28 | 203-8084 | Блоки дверные наружные или тамбурные с заполнением стеклопакетами (ГОСТ 30970-2002) | м2 | -1.3 | - | 1659 | -2156.7 | 203-8084 | 2.92 | -6297.56
29 | 203-8114 | Дверь противопожарная металлическая однопольная ДПМ-01/30 | шт. | 2 | - | 3095.08 | 6190.16 | 203-8114 | 3.18 | 19684.71
30 | 65-38-1 | Смена частей канализационного стояка над кровлей: патрубка | шт. | 12 |  | 175.009 | 2100.108 |  |  | 28874.17
|  | … Основная заработная плата |  |  | )*1,15 | 29.049 | 348.588 | 65-38-1 | 15.1 | 5263.68
|  | … Эксплуатация машин и механизмов |  |  | )*1,15 | 0 | 0 |  | 1 | 0
|  | … в т. ч. зарплата машинистов |  |  | )*1,15 | 0 | 0 |  | 1 | 0
|  | … Стоимость материалов |  |  | - | 145.96 | 1751.52 |  | 13.48 | 23610.49
|  | … Затраты труда строителей |  | 3.62 | [6 empty] | 43.47
|  | Накладные расходы от ФОТ |  | 103% |  | 22.229 | 306.76 |  | 88% | 4632.04
|  | Сметная прибыль от ФОТ |  | 60% |  | 12.125 | 167.32 |  | 48% | 2526.57
[6 empty] | 205.57 | 2574.19 |  |  | 36032.78 | 43.47
| 1-1027-69 | Рабочий строитель среднего разряда 2,7 | чел.-ч | 43.47 | )*1,15 | 29.05 | 348.63 | 65-38-1 | 15.1 | 5264.31
| 101-0311 | Каболка | т | 0.0048 |  | 37.16 | 445.97 | 65-38-1 | 13.48 | 6011.68
| 103-0917 | Трубы чугунные канализационные длиной 2 м, диаметром 150 мм | м | 18.36 |  | 1930.03 | 23160.41 | 65-38-1 | 13.48 | 312202.33
31 | 20-02-009-1 | Установка зонтов над шахтами из листовой стали круглого сечения диаметром 200 мм | шт. | 12 |  | 10.002 | 120.019 |  |  | 1377.33
|  | … Основная заработная плата |  |  | )*1,15)*1,15 | 5.502 | 66.019 | 20-02-009-1 | 15.1 | 996.89
|  | … Эксплуатация машин и механизмов |  |  | )*1,15)*1,25 | 2.3 | 27.6 |  | 6.84 | 188.78
|  | … в т. ч. зарплата машинистов |  |  | )*1,15)*1,25 | 0 | 0 |  | 1 | 0
|  | … Стоимость материалов |  |  | - | 2.2 | 26.4 |  | 7.26 | 191.66
|  | … Затраты труда строителей |  | 0.62 | [6 empty] | 7.46
|  | Накладные расходы от ФОТ |  | 128% |  | 4.077 | 64.7 |  | 98% | 976.95
|  | Сметная прибыль от ФОТ |  | 83% |  | 2.33 | 36.97 |  | 56% | 558.26
[6 empty] | 14.37 | 221.69 |  |  | 2912.54 | 7.46
| 1-1036-69 | Рабочий строитель среднего разряда 3,6 | чел.-ч | 7.4589 | )*1,15)*1,15 | 5.51 | 66.09 | 20-02-009-1 | 15.1 | 997.96
| 030305 | Лебедки ручные и рычажные тяговым усилием: 31,39 кН (3,2 т) | маш.-ч | 1.5525 | )*1,15)*1,25 | 1.7 | 20.4 | 20-02-009-1 | 6.84 | 139.54
| 040502 | Установки для сварки: ручной дуговой (постоянного тока) | маш.-ч | 0.8625 | )*1,15)*1,25 | 3.39 | 40.73 | 20-02-009-1 | 6.84 | 278.59
| 400001 | Автомобили бортовые, грузоподъемность: до 5 т | маш.-ч | 0.1725 | )*1,15)*1,25 | 10.64 | 127.7 | 20-02-009-1 | 6.84 | 873.47
| 101-1522 | Электроды диаметром 5 мм Э42А | т | 0.00048 |  | 2.58 | 31.02 | 20-02-009-1 | 7.26 | 225.21
| 101-1714 | Болты с гайками и шайбами строительные | т | 0.00216 |  | 13.4 | 160.86 | 20-02-009-1 | 7.26 | 1167.84
| 301-9548 | Зонты стальные вентиляционных систем | шт. | 12 |  | 0 | 0 | 20-02-009-1 | 7.26 | 0
32 | 301-0277 | Зонты вентиляционных систем из листовой оцинкованной стали, круглые, диаметром шахты 200 мм | шт. | 12 | - | 45.4 | 544.8 | 301-0277 | 7.84 | 4271.23
33 | 58-10-6 | Смена: воронок водосточных труб с земли, лестниц или подмостей | 100 шт. | 0.04 |  | 7884.931 | 315.397 |  |  | 1598.18
|  | … Основная заработная плата |  |  | )*1,15 | 502.562 | 20.102 | 58-10-6 | 15.1 | 303.55
|  | … Эксплуатация машин и механизмов |  |  | )*1,15 | 8.43 | 0.337 |  | 8.08 | 2.72
|  | … в т. ч. зарплата машинистов |  |  | )*1,15 | 0 | 0 |  | 1 | 0
|  | … Стоимость материалов |  |  | - | 7373.94 | 294.958 |  | 4.38 | 1291.91
|  | … Затраты труда строителей |  | 61.07 | [6 empty] | 2.44
|  | Накладные расходы от ФОТ |  | 83% |  | 310.277 | 14.27 |  | 71% | 215.52
|  | Сметная прибыль от ФОТ |  | 65% |  | 227.245 | 10.45 |  | 52% | 157.85
[6 empty] | 8355.8 | 340.12 |  |  | 1971.55 | 2.44
| 1-1030-69 | Рабочий строитель среднего разряда 3 | чел.-ч | 2.4426 | )*1,15 | 502.56 | 20.1 | 58-10-6 | 15.1 | 303.51
| 400001 | Автомобили бортовые, грузоподъемность: до 5 т | маш.-ч | 0.00368 | )*1,15 | 68.11 | 2.72 | 58-10-6 | 8.08 | 21.98
| 101-0797 | Проволока горячекатаная в мотках, диаметром 6,3-6,5 мм | т | 1.6e-05 |  | 13.34 | 0.53 | 58-10-6 | 4.38 | 2.32
| 301-1104 | Воронка водосточная из оцинкованной стали толщиной 0,55 диаметром 215 мм | шт. | 4 |  | 32289 | 1291.56 | 58-10-6 | 4.38 | 5657.03
34 | 12-01-012-1 | Ограждение кровель перилами | 100 м | 1.56 |  | 3485.247 | 5436.985 |  |  | 28391.41
|  | … Основная заработная плата |  |  | )*1,15)*1,15 | 75.422 | 117.659 | 12-01-012-1 | 15.1 | 1776.64
|  | … Эксплуатация машин и механизмов |  |  | )*1,15)*1,25 | 79.824 | 124.526 |  | 5.98 | 744.67
|  | … в т. ч. зарплата машинистов |  |  | )*1,15)*1,25 | 5.434 | 8.477 |  | 15.1 | 128
|  | … Стоимость материалов |  |  | - | 3330 | 5194.8 |  | 4.98 | 25870.1
|  | … Затраты труда строителей |  | 8.82 | [6 empty] | 13.76
|  | Накладные расходы от ФОТ |  | 120% |  | 55.945 | 116.04 |  | 92% | 1752.27
|  | Сметная прибыль от ФОТ |  | 65% |  | 26.756 | 55.5 |  | 44% | 838.04
[6 empty] | 3525.26 | 5608.53 |  |  | 30981.72 | 13.76
| 1-1033-69 | Рабочий строитель среднего разряда 3,3 | чел.-ч | 13.7609 | )*1,15)*1,15 | 75.42 | 117.66 | 12-01-012-1 | 15.1 | 1776.67
| 2 | Затраты труда машинистов | чел.час | 0.65032 | )*1,15)*1,25 | 0 | 0 | 12-01-012-1 | 15.1 | 0
| 020129 | Краны башенные при работе на других видах строительства: 8т | маш.-ч | 0.40365 | )*1,15)*1,25 | 110.5 | 172.39 | 12-01-012-1 | 5.98 | 1030.89
| 021141 | Краны на автомобильном ходу при работе на других видах строительства: 10т | маш.-ч | 0.24668 | )*1,15)*1,25 | 90.03 | 140.45 | 12-01-012-1 | 5.98 | 839.89
| 040502 | Установки для сварки: ручной дуговой (постоянного тока) | маш.-ч | 4.2383 | )*1,15)*1,25 | 128.29 | 200.13 | 12-01-012-1 | 5.98 | 1196.78
| 400001 | Автомобили бортовые, грузоподъемность: до 5 т | маш.-ч | 0.31395 | )*1,15)*1,25 | 148.98 | 232.41 | 12-01-012-1 | 5.98 | 1389.81
| 101-1529 | Электроды диаметром 6 мм Э42 | т | 0.00078 |  | 38.61 | 60.23 | 12-01-012-1 | 4.98 | 299.95
| 101-1851 | Резина прессованная | кг | 0.8112 |  | 39.23 | 61.21 | 12-01-012-1 | 4.98 | 304.83
| 201-0777 | Конструктивные элементы вспомогательного назначения с преобладанием профильного проката собираемые из двух и более деталей, с отверстиями и без отверстий, соединяемые на сварке | т | 0.468 |  | 16518.66 | 25769.11 | 12-01-012-1 | 4.98 | 128330.17
Итого по разделу:
| Прямые затраты | [8 empty] | 1085586.96
| Стоимость материальных ресурсов (всего) | [8 empty] | 689506.49
| Эксплуатация машин | [8 empty] | 88328.75
| ЗП машинистов | [8 empty] | 26484.95
| Основная ЗП рабочих | [8 empty] | 307751.72
| Трудозатраты строителей | [8 empty] | 2535.78
| Трудозатраты машинистов | [8 empty] | 160.58
| Накладные расходы | [8 empty] | 300443.03
| Сметная прибыль | [8 empty] | 150194.42
Раздел |  | 2. Прочие работы
34 | т01-01-001-41 | Погрузка при автомобильных перевозках мусора строительного с погрузкой вручную (из расценок 0,83616 т; ТЕРр58-17-1 = 0,78 т х 845/100 м2=6,591 т - рулонные материалы; т.ч.сб.№ 46 п.2.46.9 1800 кг/1000 м3 х(1,53+0,102х25)х845/100=62,0568 т - цементный р-р; 400 кг/1000 кг х 127 м3=50,8 т - керамзит) | 1 Т ГРУЗА | 120.28 |  | 42.98 | 5169.634 |  |  | 33809.41
|  | … Основная заработная плата |  |  | - | 10.79 | 1297.821 |  | 6.54 | 8487.75
|  | … Эксплуатация машин и механизмов |  |  | - | 32.19 | 3871.813 |  | 6.54 | 25321.66
|  | … в т. ч. зарплата машинистов |  |  | - | 0 | 0 |  | 6.54 | 0
|  | … Стоимость материалов |  |  | - | 0 | 0 |  | 1 | 0
|  | … Затраты труда строителей |  | 0.58 | [6 empty] | 69.49
|  | Накладные расходы от ФОТ |  | 0% |  | 0 | 0 |  | 0% | 0
|  | Сметная прибыль от ФОТ |  | 0% |  | 0 | 0 |  | 0% | 0
[6 empty] | 42.98 | 5169.63 |  |  | 33809.41 | 69.49
| 1-1010 | Рабочий строитель среднего разряда 1 | чел.-ч | 69.4858 |  | 4.15 | 499.6 |  | 6.54 | 3267.38
| 400051 | Автомобиль-самосвал, грузоподъемность до 7 т | маш.-ч | 34.8812 |  | 223.72 | 26909.1 |  | 6.54 | 175985.51
35 | т03-21-001-19 | Перевозка грузов I класса автомобилями-самосвалами грузоподъемностью 10 т работающих вне карьера на расстояние до 19 км | 1 Т ГРУЗА | 120.28 |  | 14.96 | 1799.389 |  |  | 11768
|  | … Основная заработная плата |  |  | - | 0 | 0 |  | 1 | 0
|  | … Эксплуатация машин и механизмов |  |  | - | 14.96 | 1799.389 |  | 6.54 | 11768
|  | … в т. ч. зарплата машинистов |  |  | - | 0 | 0 |  | 1 | 0
|  | … Стоимость материалов |  |  | - | 0 | 0 |  | 1 | 0
|  | … Затраты труда строителей |  | 0 | [6 empty] | 0
|  | Накладные расходы от ФОТ |  | 0% |  | 0 | 0 |  | 0% | 0
|  | Сметная прибыль от ФОТ |  | 0% |  | 0 | 0 |  | 0% | 0
[6 empty] | 14.96 | 1799.39 |  |  | 11768 | 0
| 400052 | Автомобиль-самосвал, грузоподъемность до 10 т | маш.-ч | 15.9972 |  | 113.54 | 13656.04 |  | 6.54 | 89310.5
Итого по разделу:
| Прямые затраты | [8 empty] | 45577.41
| Эксплуатация машин | [8 empty] | 37089.66
| Основная ЗП рабочих | [8 empty] | 8487.75
| Трудозатраты строителей | [8 empty] | 69.49
Итого по локальной смете:
| Прямые затраты | [8 empty] | 1131164.37
| Стоимость материальных ресурсов (всего) | [8 empty] | 689506.49
| Эксплуатация машин | [8 empty] | 125418.41
| ЗП машинистов | [8 empty] | 26484.95
| Основная ЗП рабочих | [8 empty] | 316239.47
| Трудозатраты строителей | [8 empty] | 2605.26
| Трудозатраты машинистов | [8 empty] | 160.58
| Накладные расходы | [8 empty] | 300443.03
| Сметная прибыль | [8 empty] | 150194.42
| Всего с НР и СП | [8 empty] | 1581801.82
| Строительный контроль 2,14% | [8 empty] | 33850.56
| Итого | [8 empty] | 1615652.38
| ПСД | [8 empty] | 23432
| Итого | [8 empty] | 1639084.38
| Непредвиденные затраты 2% | [8 empty] | 32781.69
| Итого | [8 empty] | 1671866.07
| с учётом индекса-дефлятора 1,043 по данным Минэкономразвития РФ | [8 empty] | 1743756.31
| НДС 18% | [8 empty] | 313876.14
| Итого с НДС | [8 empty] | 2057632.45
Исполнил:
| Ведущий инженер | _______________________ Липашева Г.П.
Проверил:
| Начальник отдела МПКР | _______________________ Захаров Ю.В.