## Лист1
Утверждаю
[9 empty] | Смету в сумме |  | 1882,023 тыс.руб.
Ген.директор ФКР МКД Тверской обл.
Бойков С.Н. __________
'____' ___________ 2015 г.
Наименование объекта: Капитальный ремонт: г.Торжок, Калининское шоссе, д.33а
Предварительный сметный расчёт
Капитальный ремонт скатной кровли
Основание: дефектная ведомость | [8 empty] | БАЗОВЫЕ | ТЕКУЩИЕ
[8 empty] | Сметная стоимость | 158.344 | 1882.023 | тыс. руб.
[8 empty] | строительных работ | 158.344 | 1401.625 | тыс. руб.
[8 empty] | Нормативная трудоемкость | 2490.32 | 2490.32 | чел.-ч.
Составлен базисно-индексным методом в ценах: сентябрь 2015 г. | [7 empty] | Средства на оплату труда | 21.027 | 313.278 | тыс. руб.
№ п/п | Шифр и номер позиции норматива | Наименование работ и затрат | Единица измер-ия | Кол-во единиц | Поправ. коэфф. | Базовая цена (с учетом поправок), руб. | Итоговая цена, руб. | Пункт коэфф. пересчета | Коэфф. пересчета | Текущая цена, руб. | Итог. затраты труда, чел.-час
1 | 2 | 3 | 4 | 5 | 6 | 7 | 8 | 9 | 10 | 11 | 12
Применены поправки: 1,15 к ОЗП и ЭММ (письмо № АП-3230/06 от 23.06.04 прил.1 п.3, прил.2 п.2. Наименование: производство строительных и других работ в существующих зданиях и сооружениях в стеснённых условиях...; 1,15 к ОЗП, 1,25 к ЭММ МДС 81-38.2004, п.3.4. Наименование: при выполнении работ в существующих зданиях и сооружениях, аналогичных процессам при новом строительстве (кроме работ, выполняемых по нормам сборника № 46 "Работы при реконструкции зданий и сооружений")
Раздел |  | 1. Ремонтно-строительные работы
1 | 46-04-008-4 | Разборка покрытий кровель из волнистых и полуволнистых асбестоцементных листов | 100 м2 | 5.73 |  | 172.926 | 990.863 |  |  | 12605.83
|  | … Основная заработная плата |  |  | )*1,15 | 137.69 | 788.961 | 46-04-008-4 | 15.1 | 11913.31
|  | … Эксплуатация машин и механизмов |  |  | )*1,15 | 35.236 | 201.902 |  | 3.43 | 692.52
|  | … в т. ч. зарплата машинистов |  |  | )*1,15 | 0 | 0 |  | 1 | 0
|  | … Стоимость материалов |  |  | - | 0 | 0 |  | 1 | 0
|  | … Затраты труда строителей |  | 18.29 | [6 empty] | 104.77
|  | Накладные расходы от ФОТ |  | 110% |  | 100.573 | 662.73 |  | 84% | 10007.18
|  | Сметная прибыль от ФОТ |  | 70% |  | 57.47 | 378.7 |  | 48% | 5718.39
[6 empty] | 308.41 | 2032.29 |  |  | 28331.4 | 104.77
| 1-1020-69 | Рабочий строитель среднего разряда 2 | чел.-ч | 104.7731 | )*1,15 | 137.69 | 788.94 | 46-04-008-4 | 15.1 | 11912.99
| 030403 | Лебедки электрические тяговым усилием: 19,62 кН (2 т) | маш.-ч | 30.3117 | )*1,15 | 120.82 | 692.32 | 46-04-008-4 | 3.43 | 2374.66
2 | 58-18-1 | Смена обрешетки с прозорами из досок толщиной до 30 мм | 100 м2 | 5.73 |  | 893.35 | 5118.896 |  |  | 53625.06
|  | … Основная заработная плата |  |  | )*1,15 | 403.098 | 2309.752 | 58-18-1 | 15.1 | 34877.25
|  | … Эксплуатация машин и механизмов |  |  | )*1,15 | 19.412 | 111.231 |  | 7.98 | 887.62
|  | … в т. ч. зарплата машинистов |  |  | )*1,15 | 0 | 0 |  | 1 | 0
|  | … Стоимость материалов |  |  | - | 470.84 | 2697.913 |  | 6.62 | 17860.19
|  | … Затраты труда строителей |  | 52.56 | [6 empty] | 301.14
|  | Накладные расходы от ФОТ |  | 83% |  | 248.869 | 1639.92 |  | 71% | 24762.85
|  | Сметная прибыль от ФОТ |  | 65% |  | 182.27 | 1201.07 |  | 52% | 18136.17
[6 empty] | 1269.38 | 7959.89 |  |  | 96524.08 | 301.14
| 1-1022-69 | Рабочий строитель среднего разряда 2,2 | чел.-ч | 301.1402 | )*1,15 | 403.1 | 2309.74 | 58-18-1 | 15.1 | 34877.07
| 030401 | Лебедки электрические тяговым усилием: до 5,79 кН (0,59 т) | маш.-ч | 1.5156 | )*1,15 | 1.71 | 9.82 | 58-18-1 | 7.98 | 78.36
| 400001 | Автомобили бортовые, грузоподъемность: до 5 т | маш.-ч | 1.1861 | )*1,15 | 153.24 | 878.07 | 58-18-1 | 7.98 | 7007
| 101-1805 | Гвозди строительные | т | 0.00573 |  | 58.76 | 336.67 | 58-18-1 | 6.62 | 2228.76
| 102-0076 | Доски необрезные хвойных пород длиной 4-6,5 м, все ширины, толщиной 32-40 мм, II сорта | м3 | 4.584 |  | 3556.26 | 20377.39 | 58-18-1 | 6.62 | 134898.32
| 509-9900 | Строительный мусор | т | 7.2771 |  | 0 | 0 | 58-18-1 | 6.62 | 0
3 | 58-1-3 | Разборка деревянных элементов конструкций крыш: стропил со стойками и подкосами из брусьев и бревен | 100 м2 | 5.73 |  | 284.717 | 1631.428 |  |  | 22225.5
|  | … Основная заработная плата |  |  | )*1,15 | 243.214 | 1393.613 | 58-1-3 | 15.1 | 21043.56
|  | … Эксплуатация машин и механизмов |  |  | )*1,15 | 41.504 | 237.815 |  | 4.97 | 1181.94
|  | … в т. ч. зарплата машинистов |  |  | )*1,15 | 6.291 | 36.045 |  | 15.1 | 544.27
|  | … Стоимость материалов |  |  | - | 0 | 0 |  | 1 | 0
|  | … Затраты труда строителей |  | 31.14 | [6 empty] | 178.44
|  | Накладные расходы от ФОТ |  | 83% |  | 154.042 | 1015.06 |  | 71% | 15327.36
|  | Сметная прибыль от ФОТ |  | 65% |  | 112.819 | 743.42 |  | 52% | 11225.67
[6 empty] | 514.44 | 3389.91 |  |  | 48778.53 | 178.44
| 1-1024-69 | Рабочий строитель среднего разряда 2,4 | чел.-ч | 178.4437 | )*1,15 | 243.22 | 1393.64 | 58-1-3 | 15.1 | 21043.96
| 2 | Затраты труда машинистов | чел.час | 2.7676 | )*1,15 | 0 | 0 | 58-1-3 | 15.1 | 0
| 020129 | Краны башенные при работе на других видах строительства: 8т | маш.-ч | 2.7676 | )*1,15 | 206.27 | 1181.95 | 58-1-3 | 4.97 | 5874.29
| 509-9900 | Строительный мусор | т | 7.1625 |  | 0 | 0 | 58-1-3 | 1 | 0
4 | 12-01-014-3 Поправка: МДС 81-38.2004, п.3.3.1.а | Разборка покрытий из шунгизита | м3 | 65.21 |  | 50.37 | 3284.628 |  |  | 30751.64
|  | … Основная заработная плата |  |  | )*0,8)*1,15 | 21.059 | 1373.244 | 12-01-014-3 | 15.1 | 20735.99
|  | … Эксплуатация машин и механизмов |  |  | )*0,8)*1,15 | 29.311 | 1911.383 |  | 5.24 | 10015.65
|  | … в т. ч. зарплата машинистов |  |  | )*0,8)*1,15 | 3.404 | 221.975 |  | 15.1 | 3351.82
|  | … Стоимость материалов |  |  | )*0 | 0 | 0 |  | 7 | 0
|  | … Затраты труда строителей |  | 2.8 | [6 empty] | 182.38
|  | Накладные расходы от ФОТ |  | 120% |  | 24.463 | 1467.6 |  | 92% | 22160.79
|  | Сметная прибыль от ФОТ |  | 65% |  | 11.7 | 701.9 |  | 44% | 10598.64
[6 empty] | 451.41 | 5454.13 |  |  | 63511.07 | 182.38
| 1-1020-69 | Рабочий строитель среднего разряда 2 | чел.-ч | 182.3793 | )*0,8)*1,15 | 21.06 | 1373.32 | 12-01-014-3 | 15.1 | 20737.13
| 2 | Затраты труда машинистов | чел.час | 20.3977 | )*0,8)*1,15 | 0 | 0 | 12-01-014-3 | 15.1 | 0
| 020129 | Краны башенные при работе на других видах строительства: 8т | маш.-ч | 7.1992 | )*0,8)*1,15 | 47.15 | 3074.56 | 12-01-014-3 | 5.24 | 16110.69
| 030101 | Автопогрузчики: 5т | маш.-ч | 13.1985 | )*0,8)*1,15 | 106.46 | 6942.28 | 12-01-014-3 | 5.24 | 36377.55
5 | 26-01-055-2 | Установка пароизоляционного слоя из пленки полиэтиленовой (без стекловолокнистых материалов) | 100 м2 | 8.7 |  | 941.64 | 8192.269 |  |  | 78975.21
|  | … Основная заработная плата |  |  | )*1,15)*1,15 | 160.287 | 1394.497 | 26-01-055-2 | 15.1 | 21056.9
|  | … Эксплуатация машин и механизмов |  |  | )*1,15)*1,25 | 32.933 | 286.518 |  | 8.07 | 2312.2
|  | … в т. ч. зарплата машинистов |  |  | )*1,15)*1,25 | 0 | 0 |  | 1 | 0
|  | … Стоимость материалов |  |  | - | 748.42 | 6511.254 |  | 8.54 | 55606.11
|  | … Затраты труда строителей |  | 18.99 | [6 empty] | 165.22
|  | Накладные расходы от ФОТ |  | 100% |  | 93.324 | 1073.76 |  | 77% | 16213.81
|  | Сметная прибыль от ФОТ |  | 70% |  | 58.176 | 669.36 |  | 48% | 10107.31
[6 empty] | 1044.03 | 9935.39 |  |  | 105296.33 | 165.22
| 1-1032-69 | Рабочий строитель среднего разряда 3,2 | чел.-ч | 165.2226 | )*1,15)*1,15 | 160.28 | 1394.48 | 26-01-055-2 | 15.1 | 21056.65
| 400001 | Автомобили бортовые, грузоподъемность: до 5 т | маш.-ч | 3.1266 | )*1,15)*1,25 | 266.04 | 2314.56 | 26-01-055-2 | 8.07 | 18678.5
| 101-3594 | Лента полиэтиленовая с липким слоем А50 | кг | 64.5801 |  | 3140.89 | 27325.78 | 26-01-055-2 | 8.54 | 233362.16
| 113-1952 | Пленка полиэтиленовая толщиной 0,2-0,5 мм, изоловая | м2 | 1000.5 |  | 3248.75 | 28264.13 | 26-01-055-2 | 8.54 | 241375.67
6 | 12-01-013-3 | Утепление покрытий плитами из минеральной ваты или перлита на битумной мастике в один слой | 100 м2 | 4.35 |  | 5070.136 | 22055.09 |  |  | 153671.66
|  | … Основная заработная плата |  |  | )*1,15)*1,15 | 552.884 | 2405.047 | 12-01-013-3 | 15.1 | 36316.21
|  | … Эксплуатация машин и механизмов |  |  | )*1,15)*1,25 | 190.641 | 829.289 |  | 5.57 | 4619.14
|  | … в т. ч. зарплата машинистов |  |  | )*1,15)*1,25 | 10.307 | 44.835 |  | 15.1 | 677.01
|  | … Стоимость материалов |  |  | - | 4326.61 | 18820.754 |  | 5.99 | 112736.31
|  | … Затраты труда строителей |  | 60.23 | [6 empty] | 261.99
|  | Накладные расходы от ФОТ |  | 120% |  | 391.212 | 2253.89 |  | 92% | 34033.76
|  | Сметная прибыль от ФОТ |  | 65% |  | 187.101 | 1077.95 |  | 44% | 16277.02
[6 empty] | 5455.6 | 25386.93 |  |  | 203982.44 | 261.99
| 1-1039-69 | Рабочий строитель среднего разряда 3,9 | чел.-ч | 261.9859 | )*1,15)*1,15 | 552.88 | 2405.03 | 12-01-013-3 | 15.1 | 36315.95
| 2 | Затраты труда машинистов | чел.час | 3.4392 | )*1,15)*1,25 | 0 | 0 | 12-01-013-3 | 15.1 | 0
| 020129 | Краны башенные при работе на других видах строительства: 8т | маш.-ч | 2.1886 | )*1,15)*1,25 | 214.87 | 934.68 | 12-01-013-3 | 5.57 | 5206.17
| 021141 | Краны на автомобильном ходу при работе на других видах строительства: 10т | маш.-ч | 1.2506 | )*1,15)*1,25 | 163.69 | 712.06 | 12-01-013-3 | 5.57 | 3966.17
| 121011 | Котлы битумные: передвижные 400 л | маш.-ч | 11.5057 | )*1,15)*1,25 | 385.64 | 1677.54 | 12-01-013-3 | 5.57 | 9343.9
| 400001 | Автомобили бортовые, грузоподъемность: до 5 т | маш.-ч | 1.7509 | )*1,15)*1,25 | 297.97 | 1296.16 | 12-01-013-3 | 5.57 | 7219.61
| 101-0078 | Битумы нефтяные строительные кровельные марки БНК-45/190, БНК-45/180 | т | 0.10875 |  | 533.06 | 2318.83 | 12-01-013-3 | 5.99 | 13889.79
| 101-0322 | Керосин для технических целей марок КТ-1, КТ-2 | т | 0.2523 |  | 3516.19 | 15295.44 | 12-01-013-3 | 5.99 | 91619.69
| 101-0594 | Мастика битумная кровельная горячая | т | 0.87435 |  | 5897.43 | 25653.82 | 12-01-013-3 | 5.99 | 153666.38
7 | 104-0003 | Плиты из минеральной ваты на синтетическом связующем М-250 (ГОСТ 9573-82) | м3 | -26.883 | - | 555.23 | -14926.248 | 104-0003 | 4.65 | -69407.05
8 | 12-01-013-4 | Утепление покрытий плитами на каждый последующий слой добавлять к расценке 12-01-013-03 | 100 м2 | 4.35 |  | 4775.358 | 20772.805 |  |  | 127677.17
|  | … Основная заработная плата |  |  | )*1,15)*1,15 | 428.08 | 1862.148 | 12-01-013-4 | 15.1 | 28118.44
|  | … Эксплуатация машин и механизмов |  |  | )*1,15)*1,25 | 182.448 | 793.647 |  | 5.6 | 4444.42
|  | … в т. ч. зарплата машинистов |  |  | )*1,15)*1,25 | 10.307 | 44.835 |  | 15.1 | 677.01
|  | … Стоимость материалов |  |  | - | 4164.83 | 18117.011 |  | 5.25 | 95114.31
|  | … Затраты труда строителей |  | 46.63 | [6 empty] | 202.85
|  | Накладные расходы от ФОТ |  | 120% |  | 304.391 | 1754.42 |  | 92% | 26491.81
|  | Сметная прибыль от ФОТ |  | 65% |  | 145.578 | 839.07 |  | 44% | 12670
[6 empty] | 5065.41 | 23366.3 |  |  | 166838.98 | 202.85
| 1-1039-69 | Рабочий строитель среднего разряда 3,9 | чел.-ч | 202.8464 | )*1,15)*1,15 | 428.08 | 1862.13 | 12-01-013-4 | 15.1 | 28118.16
| 2 | Затраты труда машинистов | чел.час | 3.4392 | )*1,15)*1,25 | 0 | 0 | 12-01-013-4 | 15.1 | 0
| 020129 | Краны башенные при работе на других видах строительства: 8т | маш.-ч | 2.1886 | )*1,15)*1,25 | 214.87 | 934.68 | 12-01-013-4 | 5.6 | 5234.21
| 021141 | Краны на автомобильном ходу при работе на других видах строительства: 10т | маш.-ч | 1.2506 | )*1,15)*1,25 | 163.69 | 712.06 | 12-01-013-4 | 5.6 | 3987.54
| 121011 | Котлы битумные: передвижные 400 л | маш.-ч | 10.3177 | )*1,15)*1,25 | 345.82 | 1504.31 | 12-01-013-4 | 5.6 | 8424.14
| 400001 | Автомобили бортовые, грузоподъемность: до 5 т | маш.-ч | 1.7509 | )*1,15)*1,25 | 297.97 | 1296.16 | 12-01-013-4 | 5.6 | 7258.5
| 101-0594 | Мастика битумная кровельная горячая | т | 0.87435 |  | 5897.43 | 25653.82 | 12-01-013-4 | 5.25 | 134682.56
9 | 104-0003 | Плиты из минеральной ваты на синтетическом связующем М-250 (ГОСТ 9573-82) | м3 | -26.883 | - | 555.23 | -14926.248 | 104-0003 | 4.65 | -69407.05
10 | прайс ЦТИ | Минплита П-125 (цена 1850 руб.:1,18х1,11:5,99=290,53 руб.) | м3 | 65.25 | - | 290.53 | 18957.083 | 12-01-013-3 | 5.99 | 113552.92
11 | 10-01-002-1 | Установка стропил | 1 м3 | 10 |  | 2055.471 | 20554.714 |  |  | 131266.85
|  | … Основная заработная плата |  |  | )*1,15)*1,15 | 255.507 | 2555.07 | 10-01-002-1 | 15.1 | 38581.56
|  | … Эксплуатация машин и механизмов |  |  | )*1,15)*1,25 | 55.444 | 554.444 |  | 6.7 | 3714.77
|  | … в т. ч. зарплата машинистов |  |  | )*1,15)*1,25 | 2.803 | 28.031 |  | 15.1 | 423.27
|  | … Стоимость материалов |  |  | - | 1744.52 | 17445.2 |  | 5.1 | 88970.52
|  | … Затраты труда строителей |  | 31.86 | [6 empty] | 318.59
|  | Накладные расходы от ФОТ |  | 118% |  | 175.635 | 2324.79 |  | 90% | 35104.35
|  | Сметная прибыль от ФОТ |  | 63% |  | 83.915 | 1110.73 |  | 43% | 16772.08
[6 empty] | 2235.84 | 23990.24 |  |  | 183143.28 | 318.59
| 1-1027-69 | Рабочий строитель среднего разряда 2,7 | чел.-ч | 318.5902 | )*1,15)*1,15 | 255.51 | 2555.09 | 10-01-002-1 | 15.1 | 38581.86
| 2 | Затраты труда машинистов | чел.час | 2.1562 | )*1,15)*1,25 | 0 | 0 | 10-01-002-1 | 15.1 | 0
| 021141 | Краны на автомобильном ходу при работе на других видах строительства: 10т | маш.-ч | 2.1562 | )*1,15)*1,25 | 122.77 | 1227.68 | 10-01-002-1 | 6.7 | 8225.46
| 331601 | Пила с карбюраторным двигателем | маш.-ч | 6.325 | )*1,15)*1,25 | 14.63 | 146.3 | 10-01-002-1 | 6.7 | 980.21
| 400001 | Автомобили бортовые, грузоподъемность: до 5 т | маш.-ч | 3.1625 | )*1,15)*1,25 | 234.12 | 2341.17 | 10-01-002-1 | 6.7 | 15685.84
| 101-0782 | Поковки из квадратных заготовок, масса 1,8 кг | т | 0.38 |  | 1610.91 | 16109.06 | 10-01-002-1 | 5.1 | 82156.21
| 101-0797 | Проволока горячекатаная в мотках, диаметром 6,3-6,5 мм | т | 0.0438 |  | 146.02 | 1460.23 | 10-01-002-1 | 5.1 | 7447.17
| 101-1742 | Толь с крупнозернистой посыпкой гидроизоляционный марки ТГ-350 | м2 | 33.8 |  | 84.26 | 842.63 | 10-01-002-1 | 5.1 | 4297.41
| 101-1805 | Гвозди строительные | т | 0.072 |  | 423.04 | 4230.43 | 10-01-002-1 | 5.1 | 21575.19
| 102-0024 | Бруски обрезные хвойных пород длиной 4-6,5 м, шириной 75-150 мм, толщиной 40-75 мм, II сорта | м3 | 1.6 |  | 790.72 | 7907.2 | 10-01-002-1 | 5.1 | 40326.72
| 102-0028 | Бруски обрезные хвойных пород длиной 4-6,5 м, шириной 75-150 мм, толщиной 100, 125 мм, II сорта | м3 | 0.6 |  | 369.26 | 3692.62 | 10-01-002-1 | 5.1 | 18832.36
| 102-0059 | Доски обрезные хвойных пород длиной 4-6,5 м, шириной 75-150 мм, толщиной 44 мм и более, I сорта | м3 | 8.3 |  | 5376.33 | 53763.25 | 10-01-002-1 | 5.1 | 274192.58
| 113-1777 | Паста антисептическая | т | 0.0196 |  | 102.26 | 1022.57 | 10-01-002-1 | 5.1 | 5215.11
12 | 58-2-2 | Разборка слуховых окон прямоугольных односкатных | 100 шт. | 0.03 |  | 2740.105 | 82.203 |  |  | 1237.23
|  | … Основная заработная плата |  |  | )*1,15 | 2728.18 | 81.845 | 58-2-2 | 15.1 | 1235.87
|  | … Эксплуатация машин и механизмов |  |  | )*1,15 | 11.926 | 0.358 |  | 3.81 | 1.36
|  | … в т. ч. зарплата машинистов |  |  | )*1,15 | 0 | 0 |  | 1 | 0
|  | … Стоимость материалов |  |  | - | 0 | 0 |  | 1 | 0
|  | … Затраты труда строителей |  | 355.7 | [6 empty] | 10.67
|  | Накладные расходы от ФОТ |  | 83% |  | 1684.354 | 58.11 |  | 71% | 877.47
|  | Сметная прибыль от ФОТ |  | 65% |  | 1233.612 | 42.56 |  | 52% | 642.65
[6 empty] | 5300.67 | 182.87 |  |  | 2757.35 | 10.67
| 1-1022-69 | Рабочий строитель среднего разряда 2,2 | чел.-ч | 10.6708 | )*1,15 | 2728.18 | 81.85 | 58-2-2 | 15.1 | 1235.94
| 030401 | Лебедки электрические тяговым усилием: до 5,79 кН (0,59 т) | маш.-ч | 0.21045 | )*1,15 | 45.46 | 1.36 | 58-2-2 | 3.81 | 5.18
| 509-9900 | Строительный мусор | т | 0.168 |  | 0 | 0 | 58-2-2 | 1 | 0
13 | 10-01-003-1 | Устройство слуховых окон | шт | 3 |  | 363.471 | 1090.412 |  |  | 7925.66
|  | … Основная заработная плата |  |  | )*1,15)*1,15 | 72.156 | 216.467 | 10-01-003-1 | 15.1 | 3268.65
|  | … Эксплуатация машин и механизмов |  |  | )*1,15)*1,25 | 31.855 | 95.565 |  | 6.54 | 625
|  | … в т. ч. зарплата машинистов |  |  | )*1,15)*1,25 | 2.056 | 6.167 |  | 15.1 | 93.12
|  | … Стоимость материалов |  |  | - | 259.46 | 778.38 |  | 5.18 | 4032.01
|  | … Затраты труда строителей |  | 8.77 | [6 empty] | 26.3
|  | Накладные расходы от ФОТ |  | 118% |  | 50.391 | 200.37 |  | 90% | 3025.59
|  | Сметная прибыль от ФОТ |  | 63% |  | 24.076 | 95.73 |  | 43% | 1445.56
[6 empty] | 410.65 | 1386.51 |  |  | 12396.81 | 26.3
| 1-1030-69 | Рабочий строитель среднего разряда 3 | чел.-ч | 26.3045 | )*1,15)*1,15 | 72.16 | 216.49 | 10-01-003-1 | 15.1 | 3269
| 2 | Затраты труда машинистов | чел.час | 0.47438 | )*1,15)*1,25 | 0 | 0 | 10-01-003-1 | 15.1 | 0
| 021141 | Краны на автомобильном ходу при работе на других видах строительства: 10т | маш.-ч | 0.47438 | )*1,15)*1,25 | 90.03 | 270.09 | 10-01-003-1 | 6.54 | 1766.39
| 331531 | Пила: дисковая электрическая | маш.-ч | 0.69 | )*1,15)*1,25 | 1.37 | 4.11 | 10-01-003-1 | 6.54 | 26.88
| 400001 | Автомобили бортовые, грузоподъемность: до 5 т | маш.-ч | 0.47438 | )*1,15)*1,25 | 117.06 | 351.18 | 10-01-003-1 | 6.54 | 2296.72
| 101-1805 | Гвозди строительные | т | 0.0042 |  | 82.26 | 246.77 | 10-01-003-1 | 5.18 | 1278.27
| 102-0010 | Лесоматериалы круглые хвойных пород для выработки пиломатериалов и заготовок (пластины) толщиной 20-24 см, II сорта | м3 | 0.18 |  | 160.02 | 480.06 | 10-01-003-1 | 5.18 | 2486.71
| 102-0049 | Доски обрезные хвойных пород длиной 4-6,5 м, шириной 75-150, мм толщиной 19-22 мм, III сорта | м3 | 0.18 |  | 217.97 | 653.91 | 10-01-003-1 | 5.18 | 3387.25
| 102-0061 | Доски обрезные хвойных пород длиной 4-6,5 м, шириной 75-150 мм, толщиной 44 мм и более, III сорта | м3 | 0.3 |  | 472.35 | 1417.04 | 10-01-003-1 | 5.18 | 7340.27
| 203-0251 | Створки оконные для жилых зданий площадь 0,3-0,4 м2 | м2 | 1.5 |  | 411.97 | 1235.9 | 10-01-003-1 | 5.18 | 6401.96
14 | 101-0944 | Скобяные изделия для оконных блоков со спаренными и одинарными переплетами общественных зданий двустворных высотой до 1,2 м | компл. | 3 | - | 19.76 | 59.28 | 101-0944 | 10.54 | 624.81
15 | 15-05-001-3 | Остекление оконным стеклом окон с одинарным переплетом | 100 м2 | 0.015 |  | 1959.584 | 29.394 |  |  | 257.42
|  | … Основная заработная плата |  |  | )*1,15)*1,15 | 264.487 | 3.967 | 15-05-001-3 | 15.1 | 59.91
|  | … Эксплуатация машин и механизмов |  |  | )*1,15)*1,25 | 55.157 | 0.827 |  | 6.82 | 5.64
|  | … в т. ч. зарплата машинистов |  |  | )*1,15)*1,25 | 3.378 | 0.051 |  | 15.1 | 0.77
|  | … Стоимость материалов |  |  | - | 1639.94 | 24.599 |  | 7.8 | 191.87
|  | … Затраты труда строителей |  | 32.14 | [6 empty] | 0.48
|  | Накладные расходы от ФОТ |  | 105% |  | 161.872 | 3.21 |  | 80% | 48.54
|  | Сметная прибыль от ФОТ |  | 55% |  | 74.866 | 1.49 |  | 37% | 22.45
[6 empty] | 2115.04 | 34.09 |  |  | 328.41 | 0.48
| 1-1030-69 | Рабочий строитель среднего разряда 3 | чел.-ч | 0.48205 | )*1,15)*1,15 | 264.49 | 3.97 | 15-05-001-3 | 15.1 | 59.95
| 2 | Затраты труда машинистов | чел.час | 0.0038812 | )*1,15)*1,25 | 0 | 0 | 15-05-001-3 | 15.1 | 0
| 020129 | Краны башенные при работе на других видах строительства: 8т | маш.-ч | 0.0038812 | )*1,15)*1,25 | 110.5 | 1.66 | 15-05-001-3 | 6.82 | 11.32
| 400001 | Автомобили бортовые, грузоподъемность: до 5 т | маш.-ч | 0.0053906 | )*1,15)*1,25 | 266.04 | 3.99 | 15-05-001-3 | 6.82 | 27.21
| 101-0244 | Замазка оконная на олифе | т | 0.00054 |  | 2410.04 | 36.15 | 15-05-001-3 | 7.8 | 281.97
| 101-0623 | Мыло твердое хозяйственное 72% | шт. | 0.015 |  | 9.9 | 0.15 | 15-05-001-3 | 7.8 | 1.17
| 101-0627 | Олифа комбинированная, марки К-2 | т | 2.25e-05 |  | 168.57 | 2.53 | 15-05-001-3 | 7.8 | 19.73
| 101-1245 | Стекло листовое площадью до 1,0 м2, 1 группы, толщиной 3 мм, марки М5 | м2 | 1.17 |  | 10192.26 | 152.88 | 15-05-001-3 | 7.8 | 1192.46
| 101-1757 | Ветошь | кг | 0.003 |  | 7.69 | 0.12 | 15-05-001-3 | 7.8 | 0.94
16 | 20-02-002-2 | Установка решеток жалюзийных площадью в свету до 1 м2 | шт. | 3 |  | 33.038 | 99.113 |  |  | 1162.44
|  | … Основная заработная плата |  |  | )*1,15)*1,15 | 20.367 | 61.1 | 20-02-002-2 | 15.1 | 922.6
|  | … Эксплуатация машин и механизмов |  |  | )*1,15)*1,25 | 5.261 | 15.784 |  | 5.97 | 94.23
|  | … в т. ч. зарплата машинистов |  |  | )*1,15)*1,25 | 0.187 | 0.561 |  | 15.1 | 8.47
|  | … Стоимость материалов |  |  | - | 7.41 | 22.23 |  | 6.55 | 145.61
|  | … Затраты труда строителей |  | 2.35 | [6 empty] | 7.06
|  | Накладные расходы от ФОТ |  | 128% |  | 15.219 | 60.43 |  | 98% | 912.45
|  | Сметная прибыль от ФОТ |  | 83% |  | 8.697 | 34.53 |  | 56% | 521.4
[6 empty] | 50.39 | 194.07 |  |  | 2596.29 | 7.06
| 1-1034-69 | Рабочий строитель среднего разряда 3,4 | чел.-ч | 7.0621 | )*1,15)*1,15 | 20.36 | 61.09 | 20-02-002-2 | 15.1 | 922.46
| 2 | Затраты труда машинистов | чел.час | 0.043125 | )*1,15)*1,25 | 0 | 0 | 20-02-002-2 | 15.1 | 0
| 021141 | Краны на автомобильном ходу при работе на других видах строительства: 10т | маш.-ч | 0.043125 | )*1,15)*1,25 | 8.18 | 24.55 | 20-02-002-2 | 5.97 | 146.56
| 040502 | Установки для сварки: ручной дуговой (постоянного тока) | маш.-ч | 0.5175 | )*1,15)*1,25 | 8.15 | 24.44 | 20-02-002-2 | 5.97 | 145.91
| 330206 | Дрели: электрические | маш.-ч | 1.5094 | )*1,15)*1,25 | 4.43 | 13.3 | 20-02-002-2 | 5.97 | 79.4
| 400001 | Автомобили бортовые, грузоподъемность: до 5 т | маш.-ч | 0.043125 | )*1,15)*1,25 | 10.64 | 31.93 | 20-02-002-2 | 5.97 | 190.62
| 101-1522 | Электроды диаметром 5 мм Э42А | т | 0.00033 |  | 7.11 | 21.32 | 20-02-002-2 | 6.55 | 139.65
| 101-1714 | Болты с гайками и шайбами строительные | т | 0.0012 |  | 29.79 | 89.37 | 20-02-002-2 | 6.55 | 585.37
| 204-0004 | Горячекатаная арматурная сталь гладкая класса А-I, диаметром 12 мм | т | 0.00129 |  | 10.86 | 32.57 | 20-02-002-2 | 6.55 | 213.33
| 301-9390 | Решетки жалюзийные | шт. | 3 |  | 0 | 0 | 20-02-002-2 | 6.55 | 0
| 402-0004 | Раствор готовый кладочный цементный марки 100 | м3 | 0.0009 |  | 0.82 | 2.45 | 20-02-002-2 | 6.55 | 16.05
17 | 101-3055 | Решетка радиаторная ПВХ, размером 0,6х1,5 м | м2 | 2.7 | - | 304.42 | 821.934 | 101-3055 | 1.48 | 1216.46
18 | 15-04-024-5 | Простая окраска масляными составами по дереву заполнений оконных проемов | 100 м2 | 0.018 |  | 909.447 | 16.37 |  |  | 174.62
|  | … Основная заработная плата |  |  | )*1,15)*1,15 | 497.26 | 8.951 | 15-04-024-5 | 15.1 | 135.16
|  | … Эксплуатация машин и механизмов |  |  | )*1,15)*1,25 | 5.707 | 0.103 |  | 8.08 | 0.83
|  | … в т. ч. зарплата машинистов |  |  | )*1,15)*1,25 | 0.158 | 0.003 |  | 15.1 | 0.04
|  | … Стоимость материалов |  |  | - | 406.48 | 7.317 |  | 5.28 | 38.63
|  | … Затраты труда строителей |  | 58.92 | [6 empty] | 1.06
|  | Накладные расходы от ФОТ |  | 105% |  | 300.888 | 7.16 |  | 80% | 108.16
|  | Сметная прибыль от ФОТ |  | 55% |  | 139.161 | 3.31 |  | 37% | 50.02
[6 empty] | 1226.5 | 26.85 |  |  | 332.8 | 1.06
| 1-1032-69 | Рабочий строитель среднего разряда 3,2 | чел.-ч | 1.0605 | )*1,15)*1,15 | 497.26 | 8.95 | 15-04-024-5 | 15.1 | 135.15
| 2 | Затраты труда машинистов | чел.час | 0.00025875 | )*1,15)*1,25 | 0 | 0 | 15-04-024-5 | 15.1 | 0
| 030954 | Подъемники грузоподъемностью до 500 кг одномачтовые, высота подъема: 45 м | маш.-ч | 0.00025875 | )*1,15)*1,25 | 3.58 | 0.06 | 15-04-024-5 | 8.08 | 0.48
| 400001 | Автомобили бортовые, грузоподъемность: до 5 т | маш.-ч | 0.001035 | )*1,15)*1,25 | 42.57 | 0.77 | 15-04-024-5 | 8.08 | 6.22
| 101-0420 | Краски масляные и алкидные, готовые к применению белила литопонные МА-25 | т | 0.000441 |  | 2013.54 | 36.24 | 15-04-024-5 | 5.28 | 191.35
| 101-0627 | Олифа комбинированная, марки К-2 | т | 2.7e-05 |  | 168.57 | 3.03 | 15-04-024-5 | 5.28 | 16
| 101-1596 | Шкурка шлифовальная двухслойная с зернистостью 40-25 | м2 | 1.44e-06 |  | 0.02 | 0 | 15-04-024-5 | 5.28 | 0
| 101-1667 | Шпатлевка масляно-клеевая | т | 9e-05 |  | 79.11 | 1.42 | 15-04-024-5 | 5.28 | 7.5
| 101-1757 | Ветошь | кг | 0.00414 |  | 8.84 | 0.16 | 15-04-024-5 | 5.28 | 0.84
| 409-0639 | Пемза шлаковая (щебень пористый из металлургического шлака), марка 600, фракция 5-10 мм | м3 | 7.2e-06 |  | 0.29 | 0.01 | 15-04-024-5 | 5.28 | 0.05
19 | 10-01-044-12 | Обивка боковых сторон слуховых окон оцинкованной кровельной сталью по дереву с одной стороны | 100 м2 | 0.06 |  | 9627.643 | 577.659 |  |  | 2747.75
|  | … Основная заработная плата |  |  | )*1,15)*1,15 | 831.522 | 49.891 | 10-01-044-12 | 15.1 | 753.36
|  | … Эксплуатация машин и механизмов |  |  | )*1,15)*1,25 | 25.401 | 1.524 |  | 6.86 | 10.45
|  | … в т. ч. зарплата машинистов |  |  | )*1,15)*1,25 | 1.308 | 0.078 |  | 15.1 | 1.19
|  | … Стоимость материалов |  |  | - | 8770.72 | 526.243 |  | 3.77 | 1983.94
|  | … Затраты труда строителей |  | 105.52 | [6 empty] | 6.33
|  | Накладные расходы от ФОТ |  | 118% |  | 566.694 | 44.97 |  | 90% | 679.1
|  | Сметная прибыль от ФОТ |  | 63% |  | 270.754 | 21.49 |  | 43% | 324.46
[6 empty] | 10254.59 | 644.12 |  |  | 3751.31 | 6.33
| 1-1025-69 | Рабочий строитель среднего разряда 2,5 | чел.-ч | 6.3313 | )*1,15)*1,15 | 831.52 | 49.89 | 10-01-044-12 | 15.1 | 753.34
| 2 | Затраты труда машинистов | чел.час | 0.0060375 | )*1,15)*1,25 | 0 | 0 | 10-01-044-12 | 15.1 | 0
| 021141 | Краны на автомобильном ходу при работе на других видах строительства: 10т | маш.-ч | 0.0060375 | )*1,15)*1,25 | 57.29 | 3.44 | 10-01-044-12 | 6.86 | 23.6
| 400001 | Автомобили бортовые, грузоподъемность: до 5 т | маш.-ч | 0.0094875 | )*1,15)*1,25 | 117.06 | 7.02 | 10-01-044-12 | 6.86 | 48.16
| 101-0195 | Гвозди толевые круглые 3,0х40 мм | т | 7.2e-05 |  | 54.25 | 3.26 | 10-01-044-12 | 3.77 | 12.29
| 101-1706 | Сталь листовая оцинкованная толщиной листа 0,5 мм | т | 0.0432 |  | 33027.3 | 1981.64 | 10-01-044-12 | 3.77 | 7470.78
20 | 10-01-023-1 | Укладка ходовых досок | 100 м | 0.35 |  | 204.122 | 71.443 |  |  | 646.93
|  | … Основная заработная плата |  |  | )*1,15)*1,15 | 40.654 | 14.229 | 10-01-023-1 | 15.1 | 214.85
|  | … Эксплуатация машин и механизмов |  |  | )*1,15)*1,25 | 17.739 | 6.209 |  | 6.09 | 37.81
|  | … в т. ч. зарплата машинистов |  |  | )*1,15)*1,25 | 1.495 | 0.523 |  | 15.1 | 7.9
|  | … Стоимость материалов |  |  | - | 145.73 | 51.006 |  | 7.73 | 394.27
|  | … Затраты труда строителей |  | 5.03 | [6 empty] | 1.76
|  | Накладные расходы от ФОТ |  | 118% |  | 28.602 | 13.28 |  | 90% | 200.48
|  | Сметная прибыль от ФОТ |  | 63% |  | 13.665 | 6.34 |  | 43% | 95.78
[6 empty] | 231.08 | 91.06 |  |  | 943.19 | 1.76
| 1-1028-69 | Рабочий строитель среднего разряда 2,8 | чел.-ч | 1.7589 | )*1,15)*1,15 | 40.66 | 14.23 | 10-01-023-1 | 15.1 | 214.87
| 2 | Затраты труда машинистов | чел.час | 0.04025 | )*1,15)*1,25 | 0 | 0 | 10-01-023-1 | 15.1 | 0
| 021141 | Краны на автомобильном ходу при работе на других видах строительства: 10т | маш.-ч | 0.04025 | )*1,15)*1,25 | 65.48 | 22.92 | 10-01-023-1 | 6.09 | 139.58
| 400001 | Автомобили бортовые, грузоподъемность: до 5 т | маш.-ч | 0.020125 | )*1,15)*1,25 | 42.57 | 14.9 | 10-01-023-1 | 6.09 | 90.74
| 101-1805 | Гвозди строительные | т | 0.000231 |  | 38.78 | 13.57 | 10-01-023-1 | 7.73 | 104.9
| 102-0077 | Доски необрезные хвойных пород длиной 4-6,5 м, все ширины, толщиной 32-40 мм, III сорта | м3 | 0.105 |  | 1077.31 | 377.06 | 10-01-023-1 | 7.73 | 2914.67
21 | 10-01-039-5 Поправка: МДС 81-36.2004, п.3.3.1.б | Демонтаж люков в перекрытиях, площадь проема до 2 м2 (2 шт.) | 100 м2 | 0.013 |  | 2200.916 | 28.612 |  |  | 289.86
|  | … Основная заработная плата |  |  | )*0,8)*1,15 | 1071.128 | 13.925 | 10-01-039-5 | 15.1 | 210.26
|  | … Эксплуатация машин и механизмов |  |  | )*0,8)*1,15 | 1129.788 | 14.687 |  | 5.42 | 79.6
|  | … в т. ч. зарплата машинистов |  |  | )*0,8)*1,15 | 130.907 | 1.702 |  | 15.1 | 25.7
|  | … Стоимость материалов |  |  | )*0 | 0 | 0 |  | 9.11 | 0
|  | … Затраты труда строителей |  | 131.27 | [6 empty] | 1.71
|  | Накладные расходы от ФОТ |  | 118% |  | 1175.904 | 14.06 |  | 90% | 212.36
|  | Сметная прибыль от ФОТ |  | 63% |  | 561.821 | 6.72 |  | 43% | 101.46
[6 empty] | 50093.7 | 49.4 |  |  | 603.68 | 1.71
| 1-1029-69 | Рабочий строитель среднего разряда 2,9 | чел.-ч | 1.7065 | )*0,8)*1,15 | 1071.13 | 13.92 | 10-01-039-5 | 15.1 | 210.19
| 2 | Затраты труда машинистов | чел.час | 0.1306 | )*0,8)*1,15 | 0 | 0 | 10-01-039-5 | 15.1 | 0
| 020129 | Краны башенные при работе на других видах строительства: 8т | маш.-ч | 0.11589 | )*0,8)*1,15 | 3807.24 | 49.49 | 10-01-039-5 | 5.42 | 268.24
| 021141 | Краны на автомобильном ходу при работе на других видах строительства: 10т | маш.-ч | 0.014711 | )*0,8)*1,15 | 644.29 | 8.38 | 10-01-039-5 | 5.42 | 45.42
| 121011 | Котлы битумные: передвижные 400 л | маш.-ч | 0.034206 | )*0,8)*1,15 | 383.63 | 4.99 | 10-01-039-5 | 5.42 | 27.05
| 134041 | Шуруповерт | маш.-ч | 0.030259 | )*0,8)*1,15 | 33.59 | 0.44 | 10-01-039-5 | 5.42 | 2.38
| 400001 | Автомобили бортовые, грузоподъемность: до 5 т | маш.-ч | 0.022006 | )*0,8)*1,15 | 1253.16 | 16.29 | 10-01-039-5 | 5.42 | 88.29
22 | 10-01-039-5 | Установка люков в перекрытиях, площадь проема до 2 м2 (2 шт.) | 100 м2 | 0.013 |  | 49268.72 | 640.493 |  |  | 5870.11
|  | … Основная заработная плата |  |  | )*1,15)*1,15 | 1539.747 | 20.017 | 10-01-039-5 | 15.1 | 302.25
|  | … Эксплуатация машин и механизмов |  |  | )*1,15)*1,25 | 1765.293 | 22.949 |  | 5.42 | 124.38
|  | … в т. ч. зарплата машинистов |  |  | )*1,15)*1,25 | 204.542 | 2.659 |  | 15.1 | 40.15
|  | … Стоимость материалов |  |  | - | 45963.68 | 597.528 |  | 9.11 | 5443.48
|  | … Затраты труда строителей |  | 188.69 | [6 empty] | 2.45
|  | Накладные расходы от ФОТ |  | 118% |  | 1175.904 | 20.41 |  | 90% | 308.16
|  | Сметная прибыль от ФОТ |  | 63% |  | 561.821 | 9.75 |  | 43% | 147.23
[6 empty] | 50093.7 | 670.65 |  |  | 6325.5 | 2.45
| 1-1029-69 | Рабочий строитель среднего разряда 2,9 | чел.-ч | 2.453 | )*1,15)*1,15 | 1539.75 | 20.02 | 10-01-039-5 | 15.1 | 302.3
| 2 | Затраты труда машинистов | чел.час | 0.20407 | )*1,15)*1,25 | 0 | 0 | 10-01-039-5 | 15.1 | 0
| 020129 | Краны башенные при работе на других видах строительства: 8т | маш.-ч | 0.18108 | )*1,15)*1,25 | 5948.82 | 77.33 | 10-01-039-5 | 5.42 | 419.13
| 021141 | Краны на автомобильном ходу при работе на других видах строительства: 10т | маш.-ч | 0.022986 | )*1,15)*1,25 | 1006.7 | 13.09 | 10-01-039-5 | 5.42 | 70.95
| 121011 | Котлы битумные: передвижные 400 л | маш.-ч | 0.053446 | )*1,15)*1,25 | 599.42 | 7.79 | 10-01-039-5 | 5.42 | 42.22
| 134041 | Шуруповерт | маш.-ч | 0.047279 | )*1,15)*1,25 | 52.48 | 0.68 | 10-01-039-5 | 5.42 | 3.69
| 400001 | Автомобили бортовые, грузоподъемность: до 5 т | маш.-ч | 0.034385 | )*1,15)*1,25 | 1958.07 | 25.45 | 10-01-039-5 | 5.42 | 137.94
| 101-0195 | Гвозди толевые круглые 3,0х40 мм | т | 4.329e-05 |  | 150.55 | 1.96 | 10-01-039-5 | 9.11 | 17.86
| 101-1482 | Шурупы с полукруглой головкой 5х70 мм | т | 2.08e-05 |  | 129.02 | 1.68 | 10-01-039-5 | 9.11 | 15.3
| 101-1591 | Смола каменноугольная для дорожного строительства | т | 0.0004875 |  | 706.68 | 9.19 | 10-01-039-5 | 9.11 | 83.72
| 101-1705 | Пакля пропитанная | кг | 2.249 |  | 16310.44 | 212.04 | 10-01-039-5 | 9.11 | 1931.68
| 101-1742 | Толь с крупнозернистой посыпкой гидроизоляционный марки ТГ-350 | м2 | 1.846 |  | 3540.06 | 46.02 | 10-01-039-5 | 9.11 | 419.24
| 203-0238 | Люки и лазы со щитовыми полотнами утепленные минераловатной плитой с деревянной обшивкой и защитой оцинкованной сталью полотен и коробок двупольные ДЛ 13-15, площадь 1,89 м2 | м2 | 1.3 |  | 397486 | 5167.32 | 10-01-039-5 | 9.11 | 47074.29
| 402-0087 | Раствор готовый отделочный тяжелый, известковый 1:2,0 | м3 | 0.002171 |  | 385.02 | 5.01 | 10-01-039-5 | 9.11 | 45.64
| 405-0219 | Гипсовые вяжущие, марка Г3 | т | 0.0003354 |  | 88.21 | 1.15 | 10-01-039-5 | 9.11 | 10.48
23 | 10-01-044-11 | Обивка дверей оцинкованной кровельной сталью по дереву с двух сторон (люки) | 100 м2 | 0.013 |  | 14456.538 | 187.935 |  |  | 914.12
|  | … Основная заработная плата |  |  | )*1,15)*1,15 | 1385.821 | 18.016 | 10-01-044-11 | 15.1 | 272.04
|  | … Эксплуатация машин и механизмов |  |  | )*1,15)*1,25 | 36.656 | 0.477 |  | 6.88 | 3.28
|  | … в т. ч. зарплата машинистов |  |  | )*1,15)*1,25 | 1.869 | 0.024 |  | 15.1 | 0.37
|  | … Стоимость материалов |  |  | - | 13034.06 | 169.443 |  | 3.77 | 638.8
|  | … Затраты труда строителей |  | 175.87 | [6 empty] | 2.29
|  | Накладные расходы от ФОТ |  | 118% |  | 944.262 | 16.24 |  | 90% | 245.17
|  | Сметная прибыль от ФОТ |  | 63% |  | 451.147 | 7.76 |  | 43% | 117.14
[6 empty] | 15502.85 | 211.93 |  |  | 1276.43 | 2.29
| 1-1025-69 | Рабочий строитель среднего разряда 2,5 | чел.-ч | 2.2863 | )*1,15)*1,15 | 1385.82 | 18.02 | 10-01-044-11 | 15.1 | 272.1
| 2 | Затраты труда машинистов | чел.час | 0.0018687 | )*1,15)*1,25 | 0 | 0 | 10-01-044-11 | 15.1 | 0
| 021141 | Краны на автомобильном ходу при работе на других видах строительства: 10т | маш.-ч | 0.0018687 | )*1,15)*1,25 | 81.85 | 1.06 | 10-01-044-11 | 6.88 | 7.29
| 400001 | Автомобили бортовые, грузоподъемность: до 5 т | маш.-ч | 0.00299 | )*1,15)*1,25 | 170.27 | 2.21 | 10-01-044-11 | 6.88 | 15.2
| 101-0195 | Гвозди толевые круглые 3,0х40 мм | т | 2.288e-05 |  | 79.57 | 1.03 | 10-01-044-11 | 3.77 | 3.88
| 101-1706 | Сталь листовая оцинкованная толщиной листа 0,5 мм | т | 0.01391 |  | 49082.24 | 638.07 | 10-01-044-11 | 3.77 | 2405.52
24 | 56-12-1 | Смена дверных приборов: петли | 100 шт. | 0.04 |  | 1826.057 | 73.042 |  |  | 753.12
|  | … Основная заработная плата |  |  | )*1,15 | 942.667 | 37.707 | 56-12-1 | 15.1 | 569.37
|  | … Эксплуатация машин и механизмов |  |  | )*1,15 | 0 | 0 |  | 1 | 0
|  | … в т. ч. зарплата машинистов |  |  | )*1,15 | 0 | 0 |  | 1 | 0
|  | … Стоимость материалов |  |  | - | 883.39 | 35.336 |  | 5.2 | 183.75
|  | … Затраты труда строителей |  | 114.54 | [6 empty] | 4.58
|  | Накладные расходы от ФОТ |  | 82% |  | 573.797 | 26.39 |  | 70% | 398.56
|  | Сметная прибыль от ФОТ |  | 62% |  | 409.855 | 18.85 |  | 50% | 284.69
[6 empty] | 2686.75 | 118.29 |  |  | 1436.37 | 4.58
| 1-1030-69 | Рабочий строитель среднего разряда 3 | чел.-ч | 4.5816 | )*1,15 | 942.66 | 37.71 | 56-12-1 | 15.1 | 569.42
| 101-0956 | Петля накладная | шт. | 4 |  | 3256 | 130.24 | 56-12-1 | 5.2 | 677.25
| 101-1480 | Шурупы с полукруглой головкой 3,5х35 мм | т | 0.00064 |  | 1341.58 | 53.66 | 56-12-1 | 5.2 | 279.03
25 | 56-12-3 | Смена дверных приборов: ручки-скобы | 100 шт. | 0.04 |  | 2403.402 | 96.136 |  |  | 389.07
|  | … Основная заработная плата |  |  | )*1,15 | 310.052 | 12.402 | 56-12-3 | 15.1 | 187.27
|  | … Эксплуатация машин и механизмов |  |  | )*1,15 | 0 | 0 |  | 1 | 0
|  | … в т. ч. зарплата машинистов |  |  | )*1,15 | 0 | 0 |  | 1 | 0
|  | … Стоимость материалов |  |  | - | 2093.35 | 83.734 |  | 2.41 | 201.8
|  | … Затраты труда строителей |  | 37.67 | [6 empty] | 1.51
|  | Накладные расходы от ФОТ |  | 82% |  | 188.727 | 8.68 |  | 70% | 131.09
|  | Сметная прибыль от ФОТ |  | 62% |  | 134.805 | 6.2 |  | 50% | 93.64
[6 empty] | 2686.49 | 111.02 |  |  | 613.8 | 1.51
| 1-1030-69 | Рабочий строитель среднего разряда 3 | чел.-ч | 1.507 | )*1,15 | 310.06 | 12.4 | 56-12-3 | 15.1 | 187.24
| 101-0953 | Ручка-скоба из алюминиевого сплава анодированная | шт. | 4 |  | 4697 | 187.88 | 56-12-3 | 2.41 | 452.79
| 101-1480 | Шурупы с полукруглой головкой 3,5х35 мм | т | 0.00016 |  | 335.4 | 13.42 | 56-12-3 | 2.41 | 32.34
26 | 15-02-001-1 | Улучшенная штукатурка вентканалов цементно-известковым раствором по камню | 100 м2 | 0.6 |  | 2036.249 | 1221.749 |  |  | 11496.36
|  | … Основная заработная плата |  |  | )*1,15)*1,15 | 870.84 | 522.504 | 15-02-001-1 | 15.1 | 7889.81
|  | … Эксплуатация машин и механизмов |  |  | )*1,15)*1,25 | 87.199 | 52.319 |  | 11.56 | 604.81
|  | … в т. ч. зарплата машинистов |  |  | )*1,15)*1,25 | 48.401 | 29.04 |  | 15.1 | 438.51
|  | … Стоимость материалов |  |  | - | 1078.21 | 646.926 |  | 4.64 | 3001.74
|  | … Затраты труда строителей |  | 93.74 | [6 empty] | 56.24
|  | Накладные расходы от ФОТ |  | 105% |  | 553.72 | 441.24 |  | 80% | 6662.66
|  | Сметная прибыль от ФОТ |  | 55% |  | 256.096 | 204.07 |  | 37% | 3081.48
[6 empty] | 2607.17 | 1867.06 |  |  | 21240.5 | 56.24
| 1-1040-69 | Рабочий строитель среднего разряда 4 | чел.-ч | 56.2433 | )*1,15)*1,15 | 870.83 | 522.5 | 15-02-001-1 | 15.1 | 7889.75
| 2 | Затраты труда машинистов | чел.час | 2.3977 | )*1,15)*1,25 | 0 | 0 | 15-02-001-1 | 15.1 | 0
| 030402 | Лебедки электрические тяговым усилием: до 12,26 кН (1,25 т) | маш.-ч | 0.77625 | )*1,15)*1,25 | 16.59 | 9.95 | 15-02-001-1 | 11.56 | 115.02
| 111501 | Растворонасосы: 3 м3/ч | маш.-ч | 2.3977 | )*1,15)*1,25 | 991.39 | 594.83 | 15-02-001-1 | 11.56 | 6876.23
| 402-0083 | Раствор готовый отделочный тяжелый, цементно-известковый 1:1:6 | м3 | 1.134 |  | 4998.94 | 2999.36 | 15-02-001-1 | 4.64 | 13917.03
| 411-0001 | Вода | м3 | 0.21 |  | 7.2 | 4.32 | 15-02-001-1 | 4.64 | 20.04
27 | 15-04-011-1 | Окраска вентканалов с подготовкой поверхности известковая | 100 м2 | 0.6 |  | 127.411 | 76.446 |  |  | 794.29
|  | … Основная заработная плата |  |  | )*1,15)*1,15 | 68.783 | 41.27 | 15-04-011-1 | 15.1 | 623.18
|  | … Эксплуатация машин и механизмов |  |  | )*1,15)*1,25 | 3.048 | 1.829 |  | 7.5 | 13.71
|  | … в т. ч. зарплата машинистов |  |  | )*1,15)*1,25 | 0 | 0 |  | 1 | 0
|  | … Стоимость материалов |  |  | - | 55.58 | 33.348 |  | 4.72 | 157.4
|  | … Затраты труда строителей |  | 8.36 | [6 empty] | 5.01
|  | Накладные расходы от ФОТ |  | 105% |  | 41.608 | 33.02 |  | 80% | 498.54
|  | Сметная прибыль от ФОТ |  | 55% |  | 19.244 | 15.27 |  | 37% | 230.58
[6 empty] | 170.56 | 124.73 |  |  | 1523.41 | 5.01
| 1-1030-69 | Рабочий строитель среднего разряда 3 | чел.-ч | 5.0149 | )*1,15)*1,15 | 68.79 | 41.27 | 15-04-011-1 | 15.1 | 623.18
| 030401 | Лебедки электрические тяговым усилием: до 5,79 кН (0,59 т) | маш.-ч | 0.14663 | )*1,15)*1,25 | 1.58 | 0.95 | 15-04-011-1 | 7.5 | 7.13
| 400001 | Автомобили бортовые, грузоподъемность: до 5 т | маш.-ч | 0.01725 | )*1,15)*1,25 | 21.28 | 12.77 | 15-04-011-1 | 7.5 | 95.78
| 101-1757 | Ветошь | кг | 0.06 |  | 3.84 | 2.31 | 15-04-011-1 | 4.72 | 10.9
| 101-1815 | Краски сухие для внутренних работ | т | 0.00054 |  | 34.6 | 20.76 | 15-04-011-1 | 4.72 | 97.99
| 402-0083 | Раствор готовый отделочный тяжелый, цементно-известковый 1:1:6 | м3 | 0.036 |  | 158.7 | 95.22 | 15-04-011-1 | 4.72 | 449.44
| 405-0253 | Известь строительная негашеная комовая, сорт I | т | 0.0114 |  | 62.66 | 37.6 | 15-04-011-1 | 4.72 | 177.47
| 411-0001 | Вода | м3 | 0.0744 |  | 2.55 | 1.53 | 15-04-011-1 | 4.72 | 7.22
28 | 12-01-011-1 | Устройство колпаков над шахтами в два канала | шт. | 3 |  | 485.644 | 1456.931 |  |  | 6140.01
|  | … Основная заработная плата |  |  | )*1,15)*1,15 | 21.001 | 63.004 | 12-01-011-1 | 15.1 | 951.36
|  | … Эксплуатация машин и механизмов |  |  | )*1,15)*1,25 | 1.323 | 3.968 |  | 8.04 | 31.9
|  | … в т. ч. зарплата машинистов |  |  | )*1,15)*1,25 | 0 | 0 |  | 1 | 0
|  | … Стоимость материалов |  |  | - | 463.32 | 1389.96 |  | 3.71 | 5156.75
|  | … Затраты труда строителей |  | 2.55 | [6 empty] | 7.66
|  | Накладные расходы от ФОТ |  | 120% |  | 14.61 | 57.96 |  | 92% | 875.25
|  | Сметная прибыль от ФОТ |  | 65% |  | 6.987 | 27.72 |  | 44% | 418.6
[6 empty] | 501.72 | 1542.62 |  |  | 7433.86 | 7.66
| 1-1030-69 | Рабочий строитель среднего разряда 3 | чел.-ч | 7.6573 | )*1,15)*1,15 | 21.01 | 63.02 | 12-01-011-1 | 15.1 | 951.6
| 400001 | Автомобили бортовые, грузоподъемность: до 5 т | маш.-ч | 0.043125 | )*1,15)*1,25 | 10.64 | 31.93 | 12-01-011-1 | 8.04 | 256.72
| 101-0173 | Гвозди проволочные оцинкованные для асбестоцементной кровли 4,5х120 мм | т | 0.0003 |  | 6.19 | 18.57 | 12-01-011-1 | 3.71 | 68.89
| 101-1875 | Сталь листовая оцинкованная толщиной листа 0,7 мм | т | 0.114 |  | 1710.74 | 5132.23 | 12-01-011-1 | 3.71 | 19040.57
29 | 12-01-011-2 | На каждые последующие два канала сверх двух добавлять к расценке 12-01-011-01 (до 6-ти каналов) | шт. | 6 |  | 244.016 | 1464.096 |  |  | 6187.39
|  | … Основная заработная плата |  |  | )*1,15)*1,15 | 10.554 | 63.321 | 12-01-011-2 | 15.1 | 956.15
|  | … Эксплуатация машин и механизмов |  |  | )*1,15)*1,25 | 1.323 | 7.935 |  | 8.04 | 63.8
|  | … в т. ч. зарплата машинистов |  |  | )*1,15)*1,25 | 0 | 0 |  | 1 | 0
|  | … Стоимость материалов |  |  | - | 232.14 | 1392.84 |  | 3.71 | 5167.44
|  | … Затраты труда строителей |  | 1.28 | [6 empty] | 7.7
|  | Накладные расходы от ФОТ |  | 120% |  | 7.342 | 58.26 |  | 92% | 879.66
|  | Сметная прибыль от ФОТ |  | 65% |  | 3.511 | 27.86 |  | 44% | 420.71
[6 empty] | 251.89 | 1550.21 |  |  | 7487.76 | 7.7
| 1-1030-69 | Рабочий строитель среднего разряда 3 | чел.-ч | 7.6969 | )*1,15)*1,15 | 10.56 | 63.35 | 12-01-011-2 | 15.1 | 956.59
| 400001 | Автомобили бортовые, грузоподъемность: до 5 т | маш.-ч | 0.08625 | )*1,15)*1,25 | 10.64 | 63.85 | 12-01-011-2 | 8.04 | 513.35
| 101-0173 | Гвозди проволочные оцинкованные для асбестоцементной кровли 4,5х120 мм | т | 0.0006 |  | 6.19 | 37.15 | 12-01-011-2 | 3.71 | 137.83
| 101-1875 | Сталь листовая оцинкованная толщиной листа 0,7 мм | т | 0.114 |  | 855.37 | 5132.23 | 12-01-011-2 | 3.71 | 19040.57
30 | 58-21-1 | Смена колпаков на дымовых и вентиляционных трубах в один канал | 10 шт. | 0.3 |  | 1035.608 | 310.682 |  |  | 1730.14
|  | … Основная заработная плата |  |  | )*1,15 | 168.556 | 50.567 | 58-21-1 | 15.1 | 763.56
|  | … Эксплуатация машин и механизмов |  |  | )*1,15 | 3.163 | 0.949 |  | 8.07 | 7.66
|  | … в т. ч. зарплата машинистов |  |  | )*1,15 | 0 | 0 |  | 1 | 0
|  | … Стоимость материалов |  |  | - | 863.89 | 259.167 |  | 3.7 | 958.92
|  | … Затраты труда строителей |  | 21.39 | [6 empty] | 6.42
|  | Накладные расходы от ФОТ |  | 83% |  | 104.065 | 35.9 |  | 71% | 542.13
|  | Сметная прибыль от ФОТ |  | 65% |  | 76.216 | 26.29 |  | 52% | 397.05
[6 empty] | 1193.49 | 372.88 |  |  | 2669.32 | 6.42
| 1-1025-69 | Рабочий строитель среднего разряда 2,5 | чел.-ч | 6.417 | )*1,15 | 168.55 | 50.57 | 58-21-1 | 15.1 | 763.61
| 400001 | Автомобили бортовые, грузоподъемность: до 5 т | маш.-ч | 0.01035 | )*1,15 | 25.54 | 7.66 | 58-21-1 | 8.07 | 61.82
| 101-1875 | Сталь листовая оцинкованная толщиной листа 0,7 мм | т | 0.0213 |  | 3196.39 | 958.92 | 58-21-1 | 3.7 | 3548
| 509-9900 | Строительный мусор | т | 0.0156 |  | 0 | 0 | 58-21-1 | 3.7 | 0
31 | 58-21-2 | На каждый следующий канал добавлять к норме 58-21-1 | 10 шт. | 1.5 |  | 303.705 | 455.558 |  |  | 2498.33
|  | … Основная заработная плата |  |  | )*1,15 | 47.127 | 70.691 | 58-21-2 | 15.1 | 1067.43
|  | … Эксплуатация машин и механизмов |  |  | )*1,15 | 1.058 | 1.587 |  | 8.04 | 12.76
|  | … в т. ч. зарплата машинистов |  |  | )*1,15 | 0 | 0 |  | 1 | 0
|  | … Стоимость материалов |  |  | - | 255.52 | 383.28 |  | 3.7 | 1418.14
|  | … Затраты труда строителей |  | 5.98 | [6 empty] | 8.97
|  | Накладные расходы от ФОТ |  | 83% |  | 29.096 | 50.19 |  | 71% | 757.88
|  | Сметная прибыль от ФОТ |  | 65% |  | 21.31 | 36.76 |  | 52% | 555.06
[6 empty] | 347.83 | 542.51 |  |  | 3811.27 | 8.97
| 1-1025-69 | Рабочий строитель среднего разряда 2,5 | чел.-ч | 8.97 | )*1,15 | 47.12 | 70.68 | 58-21-2 | 15.1 | 1067.27
| 400001 | Автомобили бортовые, грузоподъемность: до 5 т | маш.-ч | 0.01725 | )*1,15 | 8.51 | 12.77 | 58-21-2 | 8.04 | 102.67
| 101-1875 | Сталь листовая оцинкованная толщиной листа 0,7 мм | т | 0.0315 |  | 945.41 | 1418.12 | 58-21-2 | 3.7 | 5247.04
| 509-9900 | Строительный мусор | т | 0.0225 |  | 0 | 0 | 58-21-2 | 3.7 | 0
32 | 16-04-001-2 | Вывод канализационного стояка на кровлю | 100 м | 0.16 |  | 7377.027 | 1180.324 |  |  | 7030.55
|  | … Основная заработная плата |  |  | )*1,15)*1,15 | 779.627 | 124.74 | 16-04-001-2 | 15.1 | 1883.58
|  | … Эксплуатация машин и механизмов |  |  | )*1,15)*1,25 | 37.03 | 5.925 |  | 5.93 | 35.13
|  | … в т. ч. зарплата машинистов |  |  | )*1,15)*1,25 | 1.121 | 0.179 |  | 15.1 | 2.71
|  | … Стоимость материалов |  |  | - | 6560.37 | 1049.659 |  | 4.87 | 5111.84
|  | … Затраты труда строителей |  | 81.47 | [6 empty] | 13.03
|  | Накладные расходы от ФОТ |  | 128% |  | 578.484 | 122.42 |  | 98% | 1848.56
|  | Сметная прибыль от ФОТ |  | 83% |  | 330.562 | 69.96 |  | 56% | 1056.32
[6 empty] | 8084.69 | 1372.7 |  |  | 9935.43 | 13.03
| 1-1042-69 | Рабочий строитель среднего разряда 4,2 | чел.-ч | 13.0346 | )*1,15)*1,15 | 779.63 | 124.74 | 16-04-001-2 | 15.1 | 1883.57
| 2 | Затраты труда машинистов | чел.час | 0.0138 | )*1,15)*1,25 | 0 | 0 | 16-04-001-2 | 15.1 | 0
| 020129 | Краны башенные при работе на других видах строительства: 8т | маш.-ч | 0.0092 | )*1,15)*1,25 | 24.56 | 3.93 | 16-04-001-2 | 5.93 | 23.3
| 021141 | Краны на автомобильном ходу при работе на других видах строительства: 10т | маш.-ч | 0.0046 | )*1,15)*1,25 | 16.37 | 2.62 | 16-04-001-2 | 5.93 | 15.54
| 400001 | Автомобили бортовые, грузоподъемность: до 5 т | маш.-ч | 0.0506 | )*1,15)*1,25 | 234.12 | 37.46 | 16-04-001-2 | 5.93 | 222.14
| 101-2449 | Кольца резиновые для чугунных напорных труб диаметром 50-300 мм | кг | 0.64 |  | 303.08 | 48.49 | 16-04-001-2 | 4.87 | 236.15
| 101-2576 | Болты с гайками и шайбами для санитарно-технических работ диаметром 16 мм | т | 0.0004256 |  | 336.97 | 53.92 | 16-04-001-2 | 4.87 | 262.59
| 411-0001 | Вода | м3 | 0.2512 |  | 32.31 | 5.17 | 16-04-001-2 | 4.87 | 25.18
33 | 302-3340 | Трубопроводы канализации из полиэтиленовых труб высокой плотности с гильзами, диаметром 100 мм | м | -15.968 | - | 64.53 | -1030.415 | 302-3340 | 4.86 | -5007.82
34 | 103-0917 | Трубы чугунные канализационные длиной 2 м, диаметром 150 мм | м | 15.968 | - | 92.01 | 1469.216 | 103-0917 | 13.71 | 20142.95
35 | 20-02-009-1 | Установка зонтов над шахтами из листовой стали круглого сечения диаметром 200 мм | шт. | 4 |  | 10.002 | 40.006 |  |  | 459.12
|  | … Основная заработная плата |  |  | )*1,15)*1,15 | 5.502 | 22.006 | 20-02-009-1 | 15.1 | 332.3
|  | … Эксплуатация машин и механизмов |  |  | )*1,15)*1,25 | 2.3 | 9.2 |  | 6.84 | 62.93
|  | … в т. ч. зарплата машинистов |  |  | )*1,15)*1,25 | 0 | 0 |  | 1 | 0
|  | … Стоимость материалов |  |  | - | 2.2 | 8.8 |  | 7.26 | 63.89
|  | … Затраты труда строителей |  | 0.62 | [6 empty] | 2.49
|  | Накладные расходы от ФОТ |  | 128% |  | 4.077 | 21.57 |  | 98% | 325.65
|  | Сметная прибыль от ФОТ |  | 83% |  | 2.33 | 12.32 |  | 56% | 186.09
[6 empty] | 14.37 | 73.9 |  |  | 970.86 | 2.49
| 1-1036-69 | Рабочий строитель среднего разряда 3,6 | чел.-ч | 2.4863 | )*1,15)*1,15 | 5.51 | 22.03 | 20-02-009-1 | 15.1 | 332.65
| 030305 | Лебедки ручные и рычажные тяговым усилием: 31,39 кН (3,2 т) | маш.-ч | 0.5175 | )*1,15)*1,25 | 1.7 | 6.8 | 20-02-009-1 | 6.84 | 46.51
| 040502 | Установки для сварки: ручной дуговой (постоянного тока) | маш.-ч | 0.2875 | )*1,15)*1,25 | 3.39 | 13.58 | 20-02-009-1 | 6.84 | 92.89
| 400001 | Автомобили бортовые, грузоподъемность: до 5 т | маш.-ч | 0.0575 | )*1,15)*1,25 | 10.64 | 42.57 | 20-02-009-1 | 6.84 | 291.18
| 101-1522 | Электроды диаметром 5 мм Э42А | т | 0.00016 |  | 2.58 | 10.34 | 20-02-009-1 | 7.26 | 75.07
| 101-1714 | Болты с гайками и шайбами строительные | т | 0.00072 |  | 13.4 | 53.62 | 20-02-009-1 | 7.26 | 389.28
| 301-9548 | Зонты стальные вентиляционных систем | шт. | 4 |  | 0 | 0 | 20-02-009-1 | 7.26 | 0
36 | 301-0277 | Зонты вентиляционных систем из листовой оцинкованной стали, круглые, диаметром шахты 200 мм | шт. | 4 | - | 45.4 | 181.6 | 301-0277 | 7.84 | 1423.74
37 | 26-02-019-1 | Огнезащитное покрытие деревянных конструкций составом "ОЗОН-007" при помощи аппарата аэрозольно-капельного распыления для обеспечения первой группы огнезащитной эффективности по НПБ 251 | 100 м2 | 8.83 |  | 282.705 | 2496.284 |  |  | 26103.35
|  | … Основная заработная плата |  |  | )*1,15)*1,15 | 158.026 | 1395.365 | 26-02-019-1 | 15.1 | 21070.02
|  | … Эксплуатация машин и механизмов |  |  | )*1,15)*1,25 | 122.719 | 1083.612 |  | 4.33 | 4692.04
|  | … в т. ч. зарплата машинистов |  |  | )*1,15)*1,25 | 0.158 | 1.396 |  | 15.1 | 21.08
|  | … Стоимость материалов |  |  | - | 1.96 | 17.307 |  | 19.72 | 341.29
|  | … Затраты труда строителей |  | 17.4 | [6 empty] | 153.68
|  | Накладные расходы от ФОТ |  | 100% |  | 92.092 | 1075.51 |  | 77% | 16240.15
|  | Сметная прибыль от ФОТ |  | 70% |  | 57.408 | 670.45 |  | 48% | 10123.73
[6 empty] | 356.32 | 4242.24 |  |  | 52467.23 | 153.68
| 1-1038-69 | Рабочий строитель среднего разряда 3,8 | чел.-ч | 153.6782 | )*1,15)*1,15 | 158.03 | 1395.4 | 26-02-019-1 | 15.1 | 21070.54
| 2 | Затраты труда машинистов | чел.час | 0.12693 | )*1,15)*1,25 | 0 | 0 | 26-02-019-1 | 15.1 | 0
| 030952 | Подъемники грузоподъемностью до 500 кг одномачтовые, высота подъема: 25 м | маш.-ч | 0.12693 | )*1,15)*1,25 | 3.22 | 28.4 | 26-02-019-1 | 4.33 | 122.97
| 340101 | Агрегаты окрасочные высокого давления для окраски поверхностей конструкций мощностью: 1 кВт | маш.-ч | 151.5559 | )*1,15)*1,25 | 484.53 | 4278.42 | 26-02-019-1 | 4.33 | 18525.56
| 400001 | Автомобили бортовые, грузоподъемность: до 5 т | маш.-ч | 0.50772 | )*1,15)*1,25 | 42.57 | 375.86 | 26-02-019-1 | 4.33 | 1627.47
| 101-1757 | Ветошь | кг | 8.83 |  | 38.43 | 339.34 | 26-02-019-1 | 19.72 | 6691.78
| 113-9005 | Антисептик-антипирен | кг | 296.5114 |  | 0 | 0 | 26-02-019-1 | 19.72 | 0
| 411-0001 | Вода | м3 | 0.0883 |  | 0.21 | 1.82 | 26-02-019-1 | 19.72 | 35.89
38 | 113-8073 | Антисептик-антипирен «ОЗОН-007» для древесины | кг | 296.5114 | - | 12.4 | 3676.741 | 113-8073 | 5.76 | 21178.03
39 | 12-01-007-3 | Устройство кровель из волнистых асбестоцементных листов унифицированного профиля по готовым прогонам | 100 м2 | 4.78 |  | 4801.71 | 22952.173 |  |  | 175766.48
|  | … Основная заработная плата |  |  | )*1,15)*1,15 | 520.311 | 2487.087 | 12-01-007-3 | 15.1 | 37555.02
|  | … Эксплуатация машин и механизмов |  |  | )*1,15)*1,25 | 159.649 | 763.121 |  | 6.07 | 4632.14
|  | … в т. ч. зарплата машинистов |  |  | )*1,15)*1,25 | 14.792 | 70.705 |  | 15.1 | 1067.65
|  | … Стоимость материалов |  |  | - | 4121.75 | 19701.965 |  | 6.78 | 133579.32
|  | … Затраты труда строителей |  | 62.46 | [6 empty] | 298.57
|  | Накладные расходы от ФОТ |  | 120% |  | 371.422 | 2353.17 |  | 92% | 35532.86
|  | Сметная прибыль от ФОТ |  | 65% |  | 177.637 | 1125.43 |  | 44% | 16993.97
[6 empty] | 5175.3 | 26430.77 |  |  | 228293.31 | 298.57
| 1-1031-69 | Рабочий строитель среднего разряда 3,1 | чел.-ч | 298.5668 | )*1,15)*1,15 | 520.31 | 2487.06 | 12-01-007-3 | 15.1 | 37554.61
| 2 | Затраты труда машинистов | чел.час | 5.4283 | )*1,15)*1,25 | 0 | 0 | 12-01-007-3 | 15.1 | 0
| 020129 | Краны башенные при работе на других видах строительства: 8т | маш.-ч | 3.4356 | )*1,15)*1,25 | 306.96 | 1467.25 | 12-01-007-3 | 6.07 | 8906.21
| 021141 | Краны на автомобильном ходу при работе на других видах строительства: 10т | маш.-ч | 1.9927 | )*1,15)*1,25 | 237.35 | 1134.54 | 12-01-007-3 | 6.07 | 6886.66
| 400001 | Автомобили бортовые, грузоподъемность: до 5 т | маш.-ч | 2.7485 | )*1,15)*1,25 | 425.67 | 2034.69 | 12-01-007-3 | 6.07 | 12350.57
| 101-0036 | Листы асбестоцементные волнистые унифицированного профиля 54/200 толщиной 7,5 мм | м2 | 621.4 |  | 23918.7 | 114331.39 | 12-01-007-3 | 6.78 | 775166.82
| 101-0059 | Детали к асбестоцементным листам волнистым среднего профиля, коньковые перекрываемые и перекрывающие (пара) КС-1 и КС-2 | 100 пар | 0.478 |  | 1071.2 | 5120.33 | 12-01-007-3 | 6.78 | 34715.84
| 101-0096 | Болты оцинкованные диаметром резьбы 8 мм | т | 0.01912 |  | 551.76 | 2637.41 | 12-01-007-3 | 6.78 | 17881.64
| 101-0788 | Поковки оцинкованные, масса 2,825 кг | т | 0.12906 |  | 1080.26 | 5163.65 | 12-01-007-3 | 6.78 | 35009.55
| 101-0856 | Рубероид кровельный с пылевидной посыпкой марки РКП-350б | м2 | 7.5524 |  | 36.26 | 173.33 | 12-01-007-3 | 6.78 | 1175.18
| 101-1805 | Гвозди строительные | т | 0.0006692 |  | 8.23 | 39.32 | 12-01-007-3 | 6.78 | 266.59
| 101-1875 | Сталь листовая оцинкованная толщиной листа 0,7 мм | т | 0.12906 |  | 1215.53 | 5810.22 | 12-01-007-3 | 6.78 | 39393.29
| 101-1976 | Примеси волокнистых веществ | кг | 0.478 |  | 11.11 | 53.11 | 12-01-007-3 | 6.78 | 360.09
| 402-0004 | Раствор готовый кладочный цементный марки 100 | м3 | 0.0956 |  | 54.54 | 260.72 | 12-01-007-3 | 6.78 | 1767.68
40 | 12-01-007-8 | Устройство кровель из оцинкованной стали без настенных желобов | 100 м2 | 0.95 |  | 13963.589 | 13265.41 |  |  | 64776.38
|  | … Основная заработная плата |  |  | )*1,15)*1,15 | 1052.512 | 999.886 | 12-01-007-8 | 15.1 | 15098.28
|  | … Эксплуатация машин и механизмов |  |  | )*1,15)*1,25 | 81.478 | 77.404 |  | 5.66 | 438.1
|  | … в т. ч. зарплата машинистов |  |  | )*1,15)*1,25 | 9.373 | 8.904 |  | 15.1 | 134.45
|  | … Стоимость материалов |  |  | - | 12829.6 | 12188.12 |  | 4.04 | 49240
|  | … Затраты труда строителей |  | 120.15 | [6 empty] | 114.14
|  | Накладные расходы от ФОТ |  | 120% |  | 738.18 | 928.09 |  | 92% | 14014.11
|  | Сметная прибыль от ФОТ |  | 65% |  | 353.043 | 443.87 |  | 44% | 6702.4
[6 empty] | 14773.35 | 14637.36 |  |  | 85492.89 | 114.14
| 1-1035-69 | Рабочий строитель среднего разряда 3,5 | чел.-ч | 114.1417 | )*1,15)*1,15 | 1052.51 | 999.88 | 12-01-007-8 | 15.1 | 15098.19
| 2 | Затраты труда машинистов | чел.час | 0.68281 | )*1,15)*1,25 | 0 | 0 | 12-01-007-8 | 15.1 | 0
| 020129 | Краны башенные при работе на других видах строительства: 8т | маш.-ч | 0.57356 | )*1,15)*1,25 | 257.84 | 244.95 | 12-01-007-8 | 5.66 | 1386.42
| 021141 | Краны на автомобильном ходу при работе на других видах строительства: 10т | маш.-ч | 0.10925 | )*1,15)*1,25 | 65.48 | 62.2 | 12-01-007-8 | 5.66 | 352.05
| 400001 | Автомобили бортовые, грузоподъемность: до 5 т | маш.-ч | 0.17753 | )*1,15)*1,25 | 138.34 | 131.42 | 12-01-007-8 | 5.66 | 743.84
| 101-0195 | Гвозди толевые круглые 3,0х40 мм | т | 0.006745 |  | 320.98 | 304.93 | 12-01-007-8 | 4.04 | 1231.92
| 101-0782 | Поковки из квадратных заготовок, масса 1,8 кг | т | 0.0494 |  | 2204.4 | 2094.18 | 12-01-007-8 | 4.04 | 8460.49
| 101-1875 | Сталь листовая оцинкованная толщиной листа 0,7 мм | т | 0.8265 |  | 39166.99 | 37208.64 | 12-01-007-8 | 4.04 | 150322.91
| 102-0060 | Доски обрезные хвойных пород длиной 4-6,5 м, шириной 75-150 мм, толщиной 44 мм и более, II сорта | м3 | 1.71 |  | 10169.91 | 9661.41 | 12-01-007-8 | 4.04 | 39032.1
41 | 12-01-012-1 | Ограждение кровель перилами | 100 м | 0.95 |  | 3485.247 | 3310.984 |  |  | 17289.64
|  | … Основная заработная плата |  |  | )*1,15)*1,15 | 75.422 | 71.651 | 12-01-012-1 | 15.1 | 1081.93
|  | … Эксплуатация машин и механизмов |  |  | )*1,15)*1,25 | 79.824 | 75.833 |  | 5.98 | 453.48
|  | … в т. ч. зарплата машинистов |  |  | )*1,15)*1,25 | 5.434 | 5.162 |  | 15.1 | 77.95
|  | … Стоимость материалов |  |  | - | 3330 | 3163.5 |  | 4.98 | 15754.23
|  | … Затраты труда строителей |  | 8.82 | [6 empty] | 8.38
|  | Накладные расходы от ФОТ |  | 120% |  | 55.945 | 70.67 |  | 92% | 1067.09
|  | Сметная прибыль от ФОТ |  | 65% |  | 26.756 | 33.8 |  | 44% | 510.35
[6 empty] | 3525.26 | 3415.45 |  |  | 18867.08 | 8.38
| 1-1033-69 | Рабочий строитель среднего разряда 3,3 | чел.-ч | 8.38 | )*1,15)*1,15 | 75.42 | 71.65 | 12-01-012-1 | 15.1 | 1081.92
| 2 | Затраты труда машинистов | чел.час | 0.39603 | )*1,15)*1,25 | 0 | 0 | 12-01-012-1 | 15.1 | 0
| 020129 | Краны башенные при работе на других видах строительства: 8т | маш.-ч | 0.24581 | )*1,15)*1,25 | 110.5 | 104.98 | 12-01-012-1 | 5.98 | 627.78
| 021141 | Краны на автомобильном ходу при работе на других видах строительства: 10т | маш.-ч | 0.15022 | )*1,15)*1,25 | 90.03 | 85.53 | 12-01-012-1 | 5.98 | 511.47
| 040502 | Установки для сварки: ручной дуговой (постоянного тока) | маш.-ч | 2.581 | )*1,15)*1,25 | 128.29 | 121.88 | 12-01-012-1 | 5.98 | 728.84
| 400001 | Автомобили бортовые, грузоподъемность: до 5 т | маш.-ч | 0.19119 | )*1,15)*1,25 | 148.98 | 141.53 | 12-01-012-1 | 5.98 | 846.35
| 101-1529 | Электроды диаметром 6 мм Э42 | т | 0.000475 |  | 38.61 | 36.68 | 12-01-012-1 | 4.98 | 182.67
| 101-1851 | Резина прессованная | кг | 0.494 |  | 39.23 | 37.27 | 12-01-012-1 | 4.98 | 185.6
| 201-0777 | Конструктивные элементы вспомогательного назначения с преобладанием профильного проката собираемые из двух и более деталей, с отверстиями и без отверстий, соединяемые на сварке | т | 0.285 |  | 16518.66 | 15692.73 | 12-01-012-1 | 4.98 | 78149.8
Итого по разделу:
| Прямые затраты | [8 empty] | 967756.28
| Стоимость материальных ресурсов (всего) | [8 empty] | 617809.55
| Эксплуатация машин | [8 empty] | 39899.3
| ЗП машинистов | [8 empty] | 7593.44
| Основная ЗП рабочих | [8 empty] | 310047.43
| Трудозатраты строителей | [8 empty] | 2463.87
| Трудозатраты машинистов | [8 empty] | 42.15
| Накладные расходы | [8 empty] | 270493.58
| Сметная прибыль | [8 empty] | 146028.1
Раздел |  | 2. Прочие работы
42 | т01-01-001-41 | Погрузка при автомобильных перевозках мусора строительного с погрузкой вручную (из расценок 14,6457 т; ТЕРр58-17-4 = 1,45 т х 573/100 м2=8,3085 т - шифер; 350 кг/1000 кг х 65,21 м3=22,8235 т - шунгизит) | 1 Т ГРУЗА | 45.78 |  | 42.98 | 1967.624 |  |  | 12868.26
|  | … Основная заработная плата |  |  | - | 10.79 | 493.966 |  | 6.54 | 3230.54
|  | … Эксплуатация машин и механизмов |  |  | - | 32.19 | 1473.658 |  | 6.54 | 9637.72
|  | … в т. ч. зарплата машинистов |  |  | - | 0 | 0 |  | 6.54 | 0
|  | … Стоимость материалов |  |  | - | 0 | 0 |  | 1 | 0
|  | … Затраты труда строителей |  | 0.58 | [6 empty] | 26.45
|  | Накладные расходы от ФОТ |  | 0% |  | 0 | 0 |  | 0% | 0
|  | Сметная прибыль от ФОТ |  | 0% |  | 0 | 0 |  | 0% | 0
[6 empty] | 42.98 | 1967.62 |  |  | 12868.26 | 26.45
| 1-1010 | Рабочий строитель среднего разряда 1 | чел.-ч | 26.4471 |  | 4.15 | 190.15 |  | 6.54 | 1243.58
| 400051 | Автомобиль-самосвал, грузоподъемность до 7 т | маш.-ч | 13.2762 |  | 223.72 | 10241.92 |  | 6.54 | 66982.16
43 | т03-21-001-19 | Перевозка грузов I класса автомобилями-самосвалами грузоподъемностью 10 т работающих вне карьера на расстояние до 19 км | 1 Т ГРУЗА | 45.78 |  | 14.96 | 684.869 |  |  | 4479.04
|  | … Основная заработная плата |  |  | - | 0 | 0 |  | 1 | 0
|  | … Эксплуатация машин и механизмов |  |  | - | 14.96 | 684.869 |  | 6.54 | 4479.04
|  | … в т. ч. зарплата машинистов |  |  | - | 0 | 0 |  | 1 | 0
|  | … Стоимость материалов |  |  | - | 0 | 0 |  | 1 | 0
|  | … Затраты труда строителей |  | 0 | [6 empty] | 0
|  | Накладные расходы от ФОТ |  | 0% |  | 0 | 0 |  | 0% | 0
|  | Сметная прибыль от ФОТ |  | 0% |  | 0 | 0 |  | 0% | 0
[6 empty] | 14.96 | 684.87 |  |  | 4479.04 | 0
| 400052 | Автомобиль-самосвал, грузоподъемность до 10 т | маш.-ч | 6.0887 |  | 113.54 | 5197.65 |  | 6.54 | 33992.63
Итого по разделу:
| Прямые затраты | [8 empty] | 17347.3
| Эксплуатация машин | [8 empty] | 14116.76
| Основная ЗП рабочих | [8 empty] | 3230.54
| Трудозатраты строителей | [8 empty] | 26.45
Итого по локальной смете:
| Прямые затраты | [8 empty] | 985103.58
| Стоимость материальных ресурсов (всего) | [8 empty] | 617809.55
| Эксплуатация машин | [8 empty] | 54016.06
| ЗП машинистов | [8 empty] | 7593.44
| Основная ЗП рабочих | [8 empty] | 313277.97
| Трудозатраты строителей | [8 empty] | 2490.32
| Трудозатраты машинистов | [8 empty] | 42.15
| Накладные расходы | [8 empty] | 270493.58
| Сметная прибыль | [8 empty] | 146028.1
| Всего с НР и СП | [8 empty] | 1401625.26
| Строительный контроль 2,14% | [8 empty] | 29994.78
| Итого | [8 empty] | 1431620.04
| ПСД | [8 empty] | 67576
| Итого | [8 empty] | 1499196.04
| Непредвиденные затраты 2% | [8 empty] | 29983.92
| Итого | [8 empty] | 1529179.96
| с учётом индекса-дефлятора 1,043 по данным Минэкономразвития РФ | [8 empty] | 1594934.7
| НДС 18% | [8 empty] | 287088.25
| Итого с НДС | [8 empty] | 1882022.95
Исполнил:
| Ведущий инженер | _______________________ Липашева Г.П.
Проверил:
| Начальник отдела МПКР | _______________________ Захаров Ю.В.