## Лист1
"УТВЕРЖДАЮ"
" ___ " ___________ 20 ___ г.
Дефектная ведомость |  |  |  |  | Дефектный акт
На капитальный ремонт многоквартирного дома по адресу: Тверская обл., г.Торжок, Калининское шоссе, д.35 |  |  |  |  | На капитальный ремонт
Мы, нижеподписавшиеся, произвели осмотр объекта
и постановили произвести ремонт объекта в
следующем объеме:
№ п/п | Наименование работ и затрат | Единица измерения | Количество | Примечание
1 | 2 | 3 | 4 | 5
Капитальный ремонт плоской кровли | [5 empty] | Локальная смета: Капитальный ремонт плоской кровли
Раздел: 1. Ремонтно-строительные работы | [5 empty] | Раздел: 1. Ремонтно-строительные работы
1 | Разборка покрытий кровель из рулонных материалов | 100 м2 | 9.6
2 | Разборка выравнивающих стяжек цементно-песчаных толщиной 15 мм | 100 м2 | 9.6
3 | Разборка выравнивающих стяжек на каждый 1 мм изменения толщины добавлять или исключать к расценке 12-01-017-01 | 100 м2 | 240
4 | Разборка покрытий из керамзита | м3 | 144
5 | Установка стальной гильзы и фартука при обделке мест примыкания мягкой кровли (антенна) | 1 МEСТО | 4
6 | Утепление покрытий керамзитом | м3 | 144
7 | Устройство выравнивающих стяжек цементно-песчаных толщиной 15 мм | 100 м2 | 9.6
8 | Устройство выравнивающих стяжек на каждый 1 мм изменения толщины добавлять или исключать к расценке 12-01-017-01 | 100 м2 | 240
9 | Огрунтовка оснований из бетона или раствора под водоизоляционный кровельный ковер готовой эмульсией битумной | 100 м2 | 9.6
10 | Устройство кровель плоских из наплавляемых материалов в два слоя | 100 м2 | 9.6
11 | Материалы рулонные кровельные для верхнего слоя, изопласт ЭКП-4.5 | м2 | -1094.4
12 | Материалы рулонные кровельные для нижних слоев, изопласт ЭПП-4 | м2 | -1113.6
13 | Техноэласт ТКП | м2 | 1094.4
14 | Техноэласт ХПП | м2 | 1113.6
15 | Устройство примыканий кровель из наплавляемых материалов к стенам и парапетам высотой до 600 мм без фартуков | 100 м | 0.8
16 | Материалы рулонные кровельные для верхнего слоя, изопласт ЭКП-4.5 | м2 | -201.6
17 | Техноэласт ТКП | м2 | 201.6
18 | Смена мелких покрытий из листовой стали в кровлях из рулонных и штучных материалов карнизных свесов (шир.0,6 м) | 100 м покрытия | 1.62
19 | Устройство колпаков над шахтами в два канала | шт. | 12
20 | На каждые последующие два канала сверх двух добавлять к расценке 12-01-011-01 (до 7-ми каналов) | шт. | 30
21 | Демонтаж люков в перекрытиях, площадь проема до 2 м2 (1 шт.) | 100 м2 | 0.0073
22 | Установка люков в перекрытиях, площадь проема до 2 м2 (1 шт.) | 100 м2 | 0.0073
23 | Обивка дверей оцинкованной кровельной сталью по дереву с двух сторон (люки) | 100 м2 | 0.0073
24 | Смена дверных приборов: петли | 100 шт. | 0.02
25 | Смена дверных приборов: ручки-скобы | 100 шт. | 0.02
26 | Разборка деревянных заполнений проемов дверных и воротных | 100 м2 | 0.0081
27 | Установка блоков в наружных и внутренних дверных проемах: в каменных стенах площадью проема до 3 м2 | 100 м2 | 0.0081
28 | Блоки дверные наружные или тамбурные с заполнением стеклопакетами (ГОСТ 30970-2002) | м2 | -0.81
29 | Дверь противопожарная металлическая однопольная ДПМ-01/30 | шт. | 1
30 | Смена частей канализационного стояка над кровлей: патрубка | шт. | 12
31 | Установка зонтов над шахтами из листовой стали круглого сечения диаметром 200 мм | шт. | 12
32 | Зонты вентиляционных систем из листовой оцинкованной стали, круглые, диаметром шахты 200 мм | шт. | 12
33 | Ограждение кровель перилами | 100 м | 1.62
Раздел: 2. Прочие работы | [5 empty] | Раздел: 2. Прочие работы
34 | Погрузка при автомобильных перевозках мусора строительного с погрузкой вручную (из расценок 0,96228 т; ТЕРр58-17-1 = 0,78 т х 960/100 м2=7,488 т - рулонные материалы; т.ч.сб.№ 46 п.2.46.9 1800 кг/1000 м3 х(1,53+0,102х25)х960/100=70,5024 т - цементный р-р; 400 кг/1000 кг х 144 м3=57,6 т - керамзит) | 1 Т ГРУЗА | 136.55
35 | Перевозка грузов I класса автомобилями-самосвалами грузоподъемностью 10 т работающих вне карьера на расстояние до 19 км | 1 Т ГРУЗА | 136.55
Составил _________________