## Лист1
"УТВЕРЖДАЮ"
" ___ " ___________ 20 ___ г.
Дефектная ведомость |  |  |  |  | Дефектный акт
На капитальный ремонт многоквартирного дома по адресу: Тверская обл., г.Торжок, ул.Красноармейская, д.2 |  |  |  |  | На капитальный ремонт
Мы, нижеподписавшиеся, произвели осмотр объекта
и постановили произвести ремонт объекта в
следующем объеме:
№ п/п | Наименование работ и затрат | Единица измерения | Количество | Примечание
1 | 2 | 3 | 4 | 5
Капитальный ремонт скатной кровли | [5 empty] | Локальная смета: Капитальный ремонт скатной кровли
Раздел: 1. Ремонтно-строительные работы | [5 empty] | Раздел: 1. Ремонтно-строительные работы
1 | Разборка покрытий кровель из волнистых и полуволнистых асбестоцементных листов | 100 м2 | 8.97
2 | Смена обрешетки с прозорами из досок толщиной до 30 мм | 100 м2 | 8.97
3 | Разборка деревянных элементов конструкций крыш: стропил со стойками и подкосами из брусьев и бревен | 100 м2 | 8.97
4 | Разборка покрытий из шунгизита | м3 | 102
5 | Утепление покрытий плитами из минеральной ваты или перлита на битумной мастике в один слой | 100 м2 | 6.804
6 | Плиты из минеральной ваты на синтетическом связующем М-250 (ГОСТ 9573-82) | м3 | -42.0487
7 | Утепление покрытий плитами на каждый последующий слой добавлять к расценке 12-01-013-03 | 100 м2 | 6.804
8 | Плиты из минеральной ваты на синтетическом связующем М-250 (ГОСТ 9573-82) | м3 | -42.0487
9 | Минплита П-125 (цена 1850 руб.:1,18х1,11:5,99=290,53 руб.) | м3 | 102.06
10 | Установка пароизоляционного слоя из пленки полиэтиленовой (без стекловолокнистых материалов) | 100 м2 | 13.6
11 | Установка стропил | 1 м3 | 15.3
12 | Ремонт деревянных элементов конструкций крыш: смена кобылок (прим.) | 100 м | 0.65
13 | Разборка слуховых окон прямоугольных двускатных | 100 шт. | 0.02
14 | Устройство слуховых окон | шт | 2
15 | Скобяные изделия для оконных блоков со спаренными и одинарными переплетами общественных зданий двустворных высотой до 1,2 м | компл. | 2
16 | Остекление оконным стеклом окон с одинарным переплетом | 100 м2 | 0.01
17 | Установка решеток жалюзийных площадью в свету до 1 м2 | шт. | 2
18 | Решетка радиаторная ПВХ, размером 0,6х1,5 м | м2 | 1.8
19 | Простая окраска масляными составами по дереву заполнений оконных проемов | 100 м2 | 0.012
20 | Обивка боковых сторон слуховых окон оцинкованной кровельной сталью по дереву с одной стороны | 100 м2 | 0.04
21 | Укладка ходовых досок | 100 м | 0.54
22 | Демонтаж люков в перекрытиях, площадь проема до 2 м2 (3 шт.) | 100 м2 | 0.0243
23 | Установка люков в перекрытиях, площадь проема до 2 м2 (3 шт.) | 100 м2 | 0.0243
24 | Обивка дверей оцинкованной кровельной сталью по дереву с двух сторон (люки) | 100 м2 | 0.0243
25 | Смена дверных приборов: петли | 100 шт. | 0.06
26 | Смена дверных приборов: ручки-скобы | 100 шт. | 0.06
27 | Ремонт кирпичной кладки вентканалов отдельными местами | м3 | 0.2
28 | Смена колпаков на дымовых и вентиляционных трубах в один канал | 10 шт. | 0.9
29 | На каждый следующий канал добавлять к норме 58-21-1 (до 8-ми каналов) | 10 шт. | 6.3
30 | Вывод канализационного стояка на кровлю | 100 м | 0.405
31 | Установка зонтов над шахтами из листовой стали круглого сечения диаметром 200 мм | шт. | 9
32 | Зонты вентиляционных систем из листовой оцинкованной стали, круглые, диаметром шахты 200 мм | шт. | 9
33 | Огнезащитное покрытие деревянных конструкций составом "ОЗОН-007" при помощи аппарата аэрозольно-капельного распыления для обеспечения первой группы огнезащитной эффективности по НПБ 251 | 100 м2 | 13.814
34 | Антисептик-антипирен «ОЗОН-007» для древесины | кг | 463.8741
35 | Устройство кровель из оцинкованной стали без настенных желобов | 100 м2 | 1.33
36 | Устройство кровель из волнистых асбестоцементных листов унифицированного профиля по готовым прогонам | 100 м2 | 7.64
37 | Разборка парапетных решеток | 100 м | 1.33
38 | Ограждение кровель перилами | 100 м | 1.33
39 | Огрунтовка металлических поверхностей за один раз грунтовкой ГФ-021 | 100 м2 | 0.439
40 | Окраска металлических огрунтованных поверхностей эмалью ПФ-115 | 100 м2 | 0.439
41 | Устройство желобов подвесных | 100 м | 1.35
Раздел: 2. Прочие работы | [5 empty] | Раздел: 2. Прочие работы
42 | Погрузка при автомобильных перевозках мусора строительного с погрузкой вручную (из расценок 24,2883 т; ТЕРр58-17-4 = 1,45 т х 897/100 м2=13,0065 т - шифер; 350 кг/1000 кг х 102 м3=35,7 т - шунгизит) | 1 Т ГРУЗА | 72.99
43 | Перевозка грузов I класса автомобилями-самосвалами грузоподъемностью 10 т работающих вне карьера на расстояние до 19 км | 1 Т ГРУЗА | 72.99
Составил _________________