## Лист1
"УТВЕРЖДАЮ"
" ___ " ___________ 20 ___ г.
Дефектная ведомость |  |  |  |  | Дефектный акт
На капитальный ремонт многоквартирного дома по адресу: Тверская обл., г.Торжок, ул.Красноармейская, д.3 |  |  |  |  | На капитальный ремонт
Мы, нижеподписавшиеся, произвели осмотр объекта
и постановили произвести ремонт объекта в
следующем объеме:
№ п/п | Наименование работ и затрат | Единица измерения | Количество | Примечание
1 | 2 | 3 | 4 | 5
Капитальный ремонт плоской кровли | [5 empty] | Локальная смета: Капитальный ремонт плоской кровли
Раздел: 1. Ремонтно-строительные работы | [5 empty] | Раздел: 1. Ремонтно-строительные работы
1 | Разборка покрытий кровель из рулонных материалов | 100 м2 | 9.72
2 | Разборка выравнивающих стяжек цементно-песчаных толщиной 15 мм | 100 м2 | 9.72
3 | Разборка выравнивающих стяжек на каждый 1 мм изменения толщины добавлять или исключать к расценке 12-01-017-01 | 100 м2 | 243
4 | Разборка покрытий из керамзита | м3 | 131
5 | Установка стальной гильзы и фартука при обделке мест примыкания мягкой кровли (антенна) | 1 МEСТО | 4
6 | Утепление покрытий керамзитом | м3 | 131
7 | Устройство выравнивающих стяжек цементно-песчаных толщиной 15 мм | 100 м2 | 9.72
8 | Устройство выравнивающих стяжек на каждый 1 мм изменения толщины добавлять или исключать к расценке 12-01-017-01 | 100 м2 | 243
9 | Огрунтовка оснований из бетона или раствора под водоизоляционный кровельный ковер готовой эмульсией битумной | 100 м2 | 9.72
10 | Устройство кровель плоских из наплавляемых материалов в два слоя | 100 м2 | 9.72
11 | Материалы рулонные кровельные для верхнего слоя, изопласт ЭКП-4.5 | м2 | -1108.08
12 | Материалы рулонные кровельные для нижних слоев, изопласт ЭПП-4 | м2 | -1127.52
13 | Техноэласт ТКП | м2 | 1108.08
14 | Техноэласт ХПП | м2 | 1127.52
15 | Устройство примыканий кровель из наплавляемых материалов к стенам и парапетам высотой до 600 мм без фартуков | 100 м | 1.2
16 | Материалы рулонные кровельные для верхнего слоя, изопласт ЭКП-4.5 | м2 | -302.4
17 | Техноэласт ТКП | м2 | 302.4
18 | Смена мелких покрытий из листовой стали в кровлях из рулонных и штучных материалов карнизных свесов (шир.0,6 м) | 100 м покрытия | 1.62
19 | Ремонт кирпичной кладки стен отдельными местами кирпичной | м3 | 1
20 | Улучшенная штукатурка вентканалов и выходов на кровлю цементно-известковым раствором по камню | 100 м2 | 1
21 | Окраска с подготовкой поверхности известковая (вентканалы и выходы на кровлю) | 100 м2 | 1
22 | Смена колпаков на дымовых и вентиляционных трубах в один канал | 10 шт. | 1.2
23 | На каждый следующий канал добавлять к норме 58-21-1 (до 12 каналов) | 10 шт. | 13.2
24 | Демонтаж люков в перекрытиях, площадь проема до 2 м2 (1 шт.) | 100 м2 | 0.0081
25 | Установка люков в перекрытиях, площадь проема до 2 м2 (1 шт.) | 100 м2 | 0.0081
26 | Обивка дверей оцинкованной кровельной сталью по дереву с двух сторон (люки) | 100 м2 | 0.0081
27 | Смена дверных приборов: петли | 100 шт. | 0.02
28 | Смена дверных приборов: ручки-скобы | 100 шт. | 0.02
29 | Разборка деревянных заполнений проемов дверных и воротных ( 1 шт.) | 100 м2 | 0.0102
30 | Установка блоков в наружных и внутренних дверных проемах: в каменных стенах площадью проема до 3 м2 | 100 м2 | 0.0102
31 | Блоки дверные наружные или тамбурные с заполнением стеклопакетами (ГОСТ 30970-2002) | м2 | -1.02
32 | Дверь противопожарная металлическая однопольная ДПМ-01/30 | шт. | 1
33 | Установка в жилых и общественных зданиях оконных блоков из ПВХ профилей глухих с площадью проема до 2 м2 | 100 м2 | 0.0025
34 | Ограждение кровель перилами | 100 м | 1.62
Раздел: 2. Прочие работы | [5 empty] | Раздел: 2. Прочие работы
35 | Погрузка при автомобильных перевозках мусора строительного с погрузкой вручную (из расценок 1,22268 т; ТЕРр58-17-1 = 0,78 т х 972/100 м2=7,5816 т - рулонные материалы; т.ч.сб.№ 46 п.2.46.9 1800 кг/1000 м3 х(1,53+0,102х25)х972/100=71,38368 т - цементный р-р; 400 кг/1000 кг х 131 м3=52,4 т - керамзит) | 1 Т ГРУЗА | 132.59
36 | Перевозка грузов I класса автомобилями-самосвалами грузоподъемностью 10 т работающих вне карьера на расстояние до 19 км | 1 Т ГРУЗА | 132.59
Составил _________________