## Лист1
Утверждаю
[9 empty] | Смету в сумме |  | 2302,26 тыс.руб.
Ген.директор ФКР МКД Тверской обл.
Бойков С.Н. __________
'____' ___________ 2015 г.
Наименование объекта: Капитальный ремонт: г.Торжок, ул.Красноармейская, д.3
Предварительный сметный расчёт
Капитальный ремонт плоской кровли
Основание: дефектная ведомость | [8 empty] | БАЗОВЫЕ | ТЕКУЩИЕ
[8 empty] | Сметная стоимость | 244.028 | 2302.26 | тыс. руб.
[8 empty] | строительных работ | 244.028 | 2302.26 | тыс. руб.
[8 empty] | Нормативная трудоемкость | 3048.033 | 3048.033 | чел.-ч.
Составлен базисно-индексным методом в ценах: сентябрь 2015 г. | [7 empty] | Средства на оплату труда | 25.442 | 371.935 | тыс. руб.
№ п/п | Шифр и номер позиции норматива | Наименование работ и затрат | Единица измер-ия | Кол-во единиц | Поправ. коэфф. | Базовая цена (с учетом поправок), руб. | Итоговая цена, руб. | Пункт коэфф. пересчета | Коэфф. пересчета | Текущая цена, руб. | Итог. затраты труда, чел.-час
1 | 2 | 3 | 4 | 5 | 6 | 7 | 8 | 9 | 10 | 11 | 12
Применены поправки: 1,15 к ОЗП и ЭММ (письмо № АП-3230/06 от 23.06.04 прил.1 п.3, прил.2 п.2. Наименование: производство строительных и других работ в существующих зданиях и сооружениях в стеснённых условиях...; 1,15 к ОЗП, 1,25 к ЭММ МДС 81-38.2004, п.3.4. Наименование: при выполнении работ в существующих зданиях и сооружениях, аналогичных процессам при новом строительстве (кроме работ, выполняемых по нормам сборника № 46 "Работы при реконструкции зданий и сооружений")
Раздел |  | 1. Ремонтно-строительные работы
1 | 46-04-008-1 | Разборка покрытий кровель из рулонных материалов | 100 м2 | 9.72 |  | 172.167 | 1673.458 |  |  | 19864.79
|  | … Основная заработная плата |  |  | )*1,15 | 124.522 | 1210.354 | 46-04-008-1 | 15.1 | 18276.34
|  | … Эксплуатация машин и механизмов |  |  | )*1,15 | 47.645 | 463.105 |  | 3.43 | 1588.45
|  | … в т. ч. зарплата машинистов |  |  | )*1,15 | 0 | 0 |  | 1 | 0
|  | … Стоимость материалов |  |  | - | 0 | 0 |  | 1 | 0
|  | … Затраты труда строителей |  | 16.54 | [6 empty] | 160.74
|  | Накладные расходы от ФОТ |  | 110% |  | 90.955 | 1016.7 |  | 84% | 15352.13
|  | Сметная прибыль от ФОТ |  | 70% |  | 51.974 | 580.97 |  | 48% | 8772.64
[6 empty] | 292.64 | 3271.13 |  |  | 43989.56 | 160.74
| 1-1020-69 | Рабочий строитель среднего разряда 2 | чел.-ч | 160.7396 | )*1,15 | 124.52 | 1210.37 | 46-04-008-1 | 15.1 | 18276.59
| 030403 | Лебедки электрические тяговым усилием: 19,62 кН (2 т) | маш.-ч | 69.5272 | )*1,15 | 163.37 | 1588 | 46-04-008-1 | 3.43 | 5446.84
2 | 12-01-017-1 Поправка: МДС 81-38.2004, п.3.3.1.а | Разборка выравнивающих стяжек цементно-песчаных толщиной 15 мм | 100 м2 | 9.72 |  | 424.534 | 4126.47 |  |  | 41467.92
|  | … Основная заработная плата |  |  | )*0,8)*1,15 | 208.601 | 2027.6 | 12-01-017-1 | 15.1 | 30616.76
|  | … Эксплуатация машин и механизмов |  |  | )*0,8)*1,15 | 215.933 | 2098.871 |  | 5.17 | 10851.16
|  | … в т. ч. зарплата машинистов |  |  | )*0,8)*1,15 | 19.403 | 188.595 |  | 15.1 | 2847.79
|  | … Стоимость материалов |  |  | )*0 | 0 | 0 |  | 4.63 | 0
|  | … Затраты труда строителей |  | 25.04 | [6 empty] | 243.41
|  | Накладные расходы от ФОТ |  | 120% |  | 228.004 | 2038.9 |  | 92% | 30787.39
|  | Сметная прибыль от ФОТ |  | 65% |  | 109.045 | 975.13 |  | 44% | 14724.4
[6 empty] | 1738.58 | 7140.5 |  |  | 86979.71 | 243.41
| 1-1031-69 | Рабочий строитель среднего разряда 3,1 | чел.-ч | 243.4121 | )*0,8)*1,15 | 208.6 | 2027.62 | 12-01-017-1 | 15.1 | 30617.06
| 2 | Затраты труда машинистов | чел.час | 17.3483 | )*0,8)*1,15 | 0 | 0 | 12-01-017-1 | 15.1 | 0
| 020129 | Краны башенные при работе на других видах строительства: 8т | маш.-ч | 6.0808 | )*0,8)*1,15 | 267.17 | 2596.94 | 12-01-017-1 | 5.17 | 13426.18
| 030101 | Автопогрузчики: 5т | маш.-ч | 11.2674 | )*0,8)*1,15 | 609.73 | 5926.55 | 12-01-017-1 | 5.17 | 30640.26
| 101207 | Агрегаты электронасосные с регулированием подачи вручную для строительных растворов, подача: до 2 м3/ч, напор 150 м | маш.-ч | 21.1041 | )*0,8)*1,15 | 48.63 | 472.73 | 12-01-017-1 | 5.17 | 2444.01
3 | 12-01-017-2 Поправка: МДС 81-38.2004, п.3.3.1.а | Разборка выравнивающих стяжек на каждый 1 мм изменения толщины добавлять или исключать к расценке 12-01-017-01 | 100 м2 | 243 |  | 10.258 | 2492.694 |  |  | 31423.55
|  | … Основная заработная плата |  |  | )*0,8)*1,15 | 7.664 | 1862.255 | 12-01-017-2 | 15.1 | 28120.05
|  | … Эксплуатация машин и механизмов |  |  | )*0,8)*1,15 | 2.594 | 630.439 |  | 5.24 | 3303.5
|  | … в т. ч. зарплата машинистов |  |  | )*0,8)*1,15 | 0.294 | 71.539 |  | 15.1 | 1080.24
|  | … Стоимость материалов |  |  | )*0 | 0 | 0 |  | 4.63 | 0
|  | … Затраты труда строителей |  | 0.92 | [6 empty] | 223.56
|  | Накладные расходы от ФОТ |  | 120% |  | 7.958 | 1779.09 |  | 92% | 26864.27
|  | Сметная прибыль от ФОТ |  | 65% |  | 3.806 | 850.87 |  | 44% | 12848.13
[6 empty] | 82.99 | 5122.65 |  |  | 71135.95 | 223.56
| 1-1031-69 | Рабочий строитель среднего разряда 3,1 | чел.-ч | 223.56 | )*0,8)*1,15 | 7.66 | 1862.25 | 12-01-017-2 | 15.1 | 28119.98
| 2 | Затраты труда машинистов | чел.час | 6.7068 | )*0,8)*1,15 | 0 | 0 | 12-01-017-2 | 15.1 | 0
| 020129 | Краны башенные при работе на других видах строительства: 8т | маш.-ч | 2.2356 | )*0,8)*1,15 | 3.93 | 954.76 | 12-01-017-2 | 5.24 | 5002.94
| 030101 | Автопогрузчики: 5т | маш.-ч | 4.4712 | )*0,8)*1,15 | 9.68 | 2351.81 | 12-01-017-2 | 5.24 | 12323.48
4 | 12-01-014-2 Поправка: МДС 81-36.2004, п.3.3.1.а | Разборка покрытий из керамзита | м3 | 131 |  | 50.37 | 6598.47 |  |  | 61776.79
|  | … Основная заработная плата |  |  | )*0,8)*1,15 | 21.059 | 2758.703 | 12-01-014-2 | 15.1 | 41656.41
|  | … Эксплуатация машин и механизмов |  |  | )*0,8)*1,15 | 29.311 | 3839.767 |  | 5.24 | 20120.38
|  | … в т. ч. зарплата машинистов |  |  | )*0,8)*1,15 | 3.404 | 445.924 |  | 15.1 | 6733.45
|  | … Стоимость материалов |  |  | )*0 | 0 | 0 |  | 5.88 | 0
|  | … Затраты труда строителей |  | 2.8 | [6 empty] | 366.38
|  | Накладные расходы от ФОТ |  | 120% |  | 24.463 | 2948.26 |  | 92% | 44518.67
|  | Сметная прибыль от ФОТ |  | 65% |  | 11.7 | 1410.04 |  | 44% | 21291.54
[6 empty] | 305.39 | 10956.76 |  |  | 127587 | 366.38
| 1-1020-69 | Рабочий строитель среднего разряда 2 | чел.-ч | 366.3808 | )*0,8)*1,15 | 21.06 | 2758.85 | 12-01-014-2 | 15.1 | 41658.64
| 2 | Затраты труда машинистов | чел.час | 40.9768 | )*0,8)*1,15 | 0 | 0 | 12-01-014-2 | 15.1 | 0
| 020129 | Краны башенные при работе на других видах строительства: 8т | маш.-ч | 14.4624 | )*0,8)*1,15 | 47.15 | 6176.46 | 12-01-014-2 | 5.24 | 32364.65
| 030101 | Автопогрузчики: 5т | маш.-ч | 26.5144 | )*0,8)*1,15 | 106.46 | 13946.31 | 12-01-014-2 | 5.24 | 73078.66
5 | 58-23-1 | Установка стальной гильзы и фартука при обделке мест примыкания мягкой кровли (антенна) | 1 МEСТО | 4 |  | 717.407 | 2869.628 |  |  | 19266.71
|  | … Основная заработная плата |  |  | )*1,15 | 83.571 | 334.282 | 58-23-1 | 15.1 | 5047.66
|  | … Эксплуатация машин и механизмов |  |  | )*1,15 | 8.867 | 35.466 |  | 6.9 | 244.72
|  | … в т. ч. зарплата машинистов |  |  | )*1,15 | 0 | 0 |  | 1 | 0
|  | … Стоимость материалов |  |  | - | 624.97 | 2499.88 |  | 5.59 | 13974.33
|  | … Затраты труда строителей |  | 10.15 | [6 empty] | 40.62
|  | Накладные расходы от ФОТ |  | 83% |  | 51.596 | 237.34 |  | 71% | 3583.84
|  | Сметная прибыль от ФОТ |  | 65% |  | 37.788 | 173.83 |  | 52% | 2624.78
[6 empty] | 794.73 | 3280.79 |  |  | 25475.33 | 40.62
| 1-1030-69 | Рабочий строитель среднего разряда 3 | чел.-ч | 40.618 | )*1,15 | 83.57 | 334.29 | 58-23-1 | 15.1 | 5047.78
| 040502 | Установки для сварки: ручной дуговой (постоянного тока) | маш.-ч | 2.3 | )*1,15 | 27.15 | 108.61 | 58-23-1 | 6.9 | 749.41
| 400001 | Автомобили бортовые, грузоподъемность: до 5 т | маш.-ч | 0.184 | )*1,15 | 34.05 | 136.21 | 58-23-1 | 6.9 | 939.85
| 101-0388 | Краски масляные земляные марки МА-0115 мумия, сурик железный | т | 0.004 |  | 44.63 | 178.5 | 58-23-1 | 5.59 | 997.82
| 101-0594 | Мастика битумная кровельная горячая | т | 0.24 |  | 1760.43 | 7041.71 | 58-23-1 | 5.59 | 39363.16
| 101-0849 | Пластина резиновая рулонная вулканизированная | кг | 0.44 |  | 13.83 | 55.3 | 58-23-1 | 5.59 | 309.13
| 101-0852 | Рубероид кровельный с крупнозернистой посыпкой марки РКК-350б | м2 | 69 |  | 541.65 | 2166.6 | 58-23-1 | 5.59 | 12111.29
| 101-1522 | Электроды диаметром 5 мм Э42А | т | 0.002 |  | 32.31 | 129.24 | 58-23-1 | 5.59 | 722.45
| 101-1705 | Пакля пропитанная | кг | 1.8 |  | 42.43 | 169.7 | 58-23-1 | 5.59 | 948.62
| 101-1782 | Ткань мешочная | 10 м2 | 0.208 |  | 9.81 | 39.25 | 58-23-1 | 5.59 | 219.41
| 101-1875 | Сталь листовая оцинкованная толщиной листа 0,7 мм | т | 0.028 |  | 315.14 | 1260.55 | 58-23-1 | 5.59 | 7046.47
| 110-0208 | Гильзы стальные с фланцами | т | 0.06 |  | 635.96 | 2543.86 | 58-23-1 | 5.59 | 14220.18
| 401-0003 | Бетон тяжелый, класс В7,5 (М100) | м3 | 0.128 |  | 96.66 | 386.66 | 58-23-1 | 5.59 | 2161.43
6 | 12-01-014-2 | Утепление покрытий керамзитом | м3 | 131 |  | 290.551 | 38062.152 |  |  | 256528.83
|  | … Основная заработная плата |  |  | )*1,15)*1,15 | 30.272 | 3965.635 | 12-01-014-2 | 15.1 | 59881.09
|  | … Эксплуатация машин и механизмов |  |  | )*1,15)*1,25 | 45.799 | 5999.636 |  | 5.24 | 31438.09
|  | … в т. ч. зарплата машинистов |  |  | )*1,15)*1,25 | 5.319 | 696.756 |  | 15.1 | 10521.02
|  | … Стоимость материалов |  |  | - | 214.48 | 28096.88 |  | 5.88 | 165209.65
|  | … Затраты труда строителей |  | 4.02 | [6 empty] | 526.67
|  | Накладные расходы от ФОТ |  | 120% |  | 24.463 | 4289.4 |  | 92% | 64769.94
|  | Сметная прибыль от ФОТ |  | 65% |  | 11.7 | 2051.45 |  | 44% | 30976.93
[6 empty] | 305.39 | 44403 |  |  | 352275.7 | 526.67
| 1-1020-69 | Рабочий строитель среднего разряда 2 | чел.-ч | 526.6724 | )*1,15)*1,15 | 30.27 | 3965.84 | 12-01-014-2 | 15.1 | 59884.18
| 2 | Затраты труда машинистов | чел.час | 64.0263 | )*1,15)*1,25 | 0 | 0 | 12-01-014-2 | 15.1 | 0
| 020129 | Краны башенные при работе на других видах строительства: 8т | маш.-ч | 22.5975 | )*1,15)*1,25 | 73.67 | 9650.71 | 12-01-014-2 | 5.24 | 50569.72
| 030101 | Автопогрузчики: 5т | маш.-ч | 41.4288 | )*1,15)*1,25 | 166.34 | 21791.11 | 12-01-014-2 | 5.24 | 114185.42
| 406-0014 | Гравий керамзитовый, фракция 10-20 мм, марка 400 | м3 | 134.93 |  | 1261.12 | 165206.94 | 12-01-014-2 | 5.88 | 971416.81
7 | 12-01-017-1 | Устройство выравнивающих стяжек цементно-песчаных толщиной 15 мм | 100 м2 | 9.72 |  | 1577.339 | 15331.738 |  |  | 103273.51
|  | … Основная заработная плата |  |  | )*1,15)*1,15 | 299.864 | 2914.675 | 12-01-017-1 | 15.1 | 44011.59
|  | … Эксплуатация машин и механизмов |  |  | )*1,15)*1,25 | 337.396 | 3279.485 |  | 5.17 | 16954.94
|  | … в т. ч. зарплата машинистов |  |  | )*1,15)*1,25 | 30.317 | 294.68 |  | 15.1 | 4449.67
|  | … Стоимость материалов |  |  | - | 940.08 | 9137.578 |  | 4.63 | 42306.98
|  | … Затраты труда строителей |  | 36 | [6 empty] | 349.9
|  | Накладные расходы от ФОТ |  | 120% |  | 228.004 | 2952.61 |  | 92% | 44584.36
|  | Сметная прибыль от ФОТ |  | 65% |  | 109.045 | 1412.12 |  | 44% | 21322.95
[6 empty] | 1738.58 | 19696.46 |  |  | 169180.82 | 349.9
| 1-1031-69 | Рабочий строитель среднего разряда 3,1 | чел.-ч | 349.9049 | )*1,15)*1,15 | 299.87 | 2914.71 | 12-01-017-1 | 15.1 | 44012.12
| 2 | Затраты труда машинистов | чел.час | 27.1067 | )*1,15)*1,25 | 0 | 0 | 12-01-017-1 | 15.1 | 0
| 020129 | Краны башенные при работе на других видах строительства: 8т | маш.-ч | 9.5013 | )*1,15)*1,25 | 417.46 | 4057.72 | 12-01-017-1 | 5.17 | 20978.41
| 030101 | Автопогрузчики: 5т | маш.-ч | 17.6053 | )*1,15)*1,25 | 952.7 | 9260.24 | 12-01-017-1 | 5.17 | 47875.44
| 101207 | Агрегаты электронасосные с регулированием подачи вручную для строительных растворов, подача: до 2 м3/ч, напор 150 м | маш.-ч | 32.9751 | )*1,15)*1,25 | 75.99 | 738.64 | 12-01-017-1 | 5.17 | 3818.77
| 101-0856 | Рубероид кровельный с пылевидной посыпкой марки РКП-350б | м2 | 42.768 |  | 100.98 | 981.53 | 12-01-017-1 | 4.63 | 4544.48
| 402-0004 | Раствор готовый кладочный цементный марки 100 | м3 | 14.8716 |  | 4172.63 | 40557.98 | 12-01-017-1 | 4.63 | 187783.45
| 411-0001 | Вода | м3 | 37.422 |  | 79.23 | 770.14 | 12-01-017-1 | 4.63 | 3565.75
8 | 12-01-017-2 | Устройство выравнивающих стяжек на каждый 1 мм изменения толщины добавлять или исключать к расценке 12-01-017-01 | 100 м2 | 243 |  | 75.15 | 18261.493 |  |  | 113179.7
|  | … Основная заработная плата |  |  | )*1,15)*1,15 | 11.016 | 2676.991 | 12-01-017-2 | 15.1 | 40422.57
|  | … Эксплуатация машин и механизмов |  |  | )*1,15)*1,25 | 4.054 | 985.061 |  | 5.24 | 5161.72
|  | … в т. ч. зарплата машинистов |  |  | )*1,15)*1,25 | 0.46 | 111.78 |  | 15.1 | 1687.88
|  | … Стоимость материалов |  |  | - | 60.08 | 14599.44 |  | 4.63 | 67595.41
|  | … Затраты труда строителей |  | 1.32 | [6 empty] | 321.37
|  | Накладные расходы от ФОТ |  | 120% |  | 7.958 | 2565.67 |  | 92% | 38741.61
|  | Сметная прибыль от ФОТ |  | 65% |  | 3.806 | 1227.06 |  | 44% | 18528.6
[6 empty] | 82.99 | 22054.22 |  |  | 170449.91 | 321.37
| 1-1031-69 | Рабочий строитель среднего разряда 3,1 | чел.-ч | 321.3675 | )*1,15)*1,15 | 11.02 | 2676.99 | 12-01-017-2 | 15.1 | 40422.55
| 2 | Затраты труда машинистов | чел.час | 10.4794 | )*1,15)*1,25 | 0 | 0 | 12-01-017-2 | 15.1 | 0
| 020129 | Краны башенные при работе на других видах строительства: 8т | маш.-ч | 3.4931 | )*1,15)*1,25 | 6.14 | 1491.81 | 12-01-017-2 | 5.24 | 7817.08
| 030101 | Автопогрузчики: 5т | маш.-ч | 6.9862 | )*1,15)*1,25 | 15.12 | 3674.7 | 12-01-017-2 | 5.24 | 19255.43
| 402-0004 | Раствор готовый кладочный цементный марки 100 | м3 | 24.786 |  | 278.18 | 67596.63 | 12-01-017-2 | 4.63 | 312972.4
9 | 12-01-016-2 | Огрунтовка оснований из бетона или раствора под водоизоляционный кровельный ковер готовой эмульсией битумной | 100 м2 | 9.72 |  | 132.562 | 1288.502 |  |  | 13580.28
|  | … Основная заработная плата |  |  | )*1,15)*1,15 | 31.251 | 303.757 | 12-01-016-2 | 15.1 | 4586.72
|  | … Эксплуатация машин и механизмов |  |  | )*1,15)*1,25 | 5.261 | 51.139 |  | 8.09 | 413.72
|  | … в т. ч. зарплата машинистов |  |  | )*1,15)*1,25 | 0 | 0 |  | 1 | 0
|  | … Стоимость материалов |  |  | - | 96.05 | 933.606 |  | 9.19 | 8579.84
|  | … Затраты труда строителей |  | 3.7 | [6 empty] | 35.99
|  | Накладные расходы от ФОТ |  | 120% |  | 21.74 | 279.46 |  | 92% | 4219.78
|  | Сметная прибыль от ФОТ |  | 65% |  | 10.397 | 133.65 |  | 44% | 2018.16
[6 empty] | 155.48 | 1701.61 |  |  | 19818.22 | 35.99
| 1-1032-69 | Рабочий строитель среднего разряда 3,2 | чел.-ч | 35.9932 | )*1,15)*1,15 | 31.25 | 303.78 | 12-01-016-2 | 15.1 | 4587.08
| 400001 | Автомобили бортовые, грузоподъемность: до 5 т | маш.-ч | 0.5589 | )*1,15)*1,25 | 42.57 | 413.75 | 12-01-016-2 | 8.09 | 3347.24
| 101-1780 | Эмульсия битумная для гидроизоляционных работ | т | 0.4374 |  | 882.73 | 8580.18 | 12-01-016-2 | 9.19 | 78851.85
10 | 12-01-002-9 | Устройство кровель плоских из наплавляемых материалов в два слоя | 100 м2 | 9.72 |  | 7275.755 | 70720.334 |  |  | 365697.43
|  | … Основная заработная плата |  |  | )*1,15)*1,15 | 172.441 | 1676.124 | 12-01-002-9 | 15.1 | 25309.48
|  | … Эксплуатация машин и механизмов |  |  | )*1,15)*1,25 | 61.324 | 596.067 |  | 4.93 | 2938.61
|  | … в т. ч. зарплата машинистов |  |  | )*1,15)*1,25 | 3.752 | 36.468 |  | 15.1 | 550.67
|  | … Стоимость материалов |  |  | - | 7041.99 | 68448.143 |  | 4.93 | 337449.34
|  | … Затраты труда строителей |  | 18.99 | [6 empty] | 184.59
|  | Накладные расходы от ФОТ |  | 120% |  | 122.36 | 1575.59 |  | 92% | 23791.34
|  | Сметная прибыль от ФОТ |  | 65% |  | 58.52 | 753.54 |  | 44% | 11378.47
[6 empty] | 7395.92 | 73049.46 |  |  | 400867.24 | 184.59
| 1-1038-69 | Рабочий строитель среднего разряда 3,8 | чел.-ч | 184.5935 | )*1,15)*1,15 | 172.44 | 1676.11 | 12-01-002-9 | 15.1 | 25309.26
| 2 | Затраты труда машинистов | чел.час | 2.7945 | )*1,15)*1,25 | 0 | 0 | 12-01-002-9 | 15.1 | 0
| 020129 | Краны башенные при работе на других видах строительства: 8т | маш.-ч | 2.0959 | )*1,15)*1,25 | 92.09 | 895.09 | 12-01-002-9 | 4.93 | 4412.79
| 021141 | Краны на автомобильном ходу при работе на других видах строительства: 10т | маш.-ч | 0.69862 | )*1,15)*1,25 | 40.92 | 397.77 | 12-01-002-9 | 4.93 | 1961.01
| 150401 | Горелки газопламенные | маш.-ч | 64.2735 | )*1,15)*1,25 | 73.4 | 713.44 | 12-01-002-9 | 4.93 | 3517.26
| 400001 | Автомобили бортовые, грузоподъемность: до 5 т | маш.-ч | 1.2575 | )*1,15)*1,25 | 95.78 | 930.93 | 12-01-002-9 | 4.93 | 4589.48
| 101-2278 | Пропан-бутан, смесь техническая | кг | 291.0168 |  | 1132.33 | 11006.26 | 12-01-002-9 | 4.93 | 54260.86
11 | 101-1961 | Материалы рулонные кровельные для верхнего слоя, изопласт ЭКП-4.5 | м2 | -1108.08 | - | 31.03 | -34383.722 | 101-1961 | 5.02 | -172606.29
12 | 101-1962 | Материалы рулонные кровельные для нижних слоев, изопласт ЭПП-4 | м2 | -1127.52 | - | 28.64 | -32292.173 | 101-1962 | 4.78 | -154356.59
13 | 101-4701 | Техноэласт ТКП | м2 | 1108.08 | - | 29.18 | 32333.774 | 101-4701 | 5.32 | 172015.68
14 | 101-3378 | Техноэласт ХПП | м2 | 1127.52 | - | 33.09 | 37309.637 | 101-3378 | 3.03 | 113048.2
15 | 12-01-004-4 | Устройство примыканий кровель из наплавляемых материалов к стенам и парапетам высотой до 600 мм без фартуков | 100 м | 1.2 |  | 8870.962 | 10645.155 |  |  | 58583.18
|  | … Основная заработная плата |  |  | )*1,15)*1,15 | 415.966 | 499.159 | 12-01-004-4 | 15.1 | 7537.3
|  | … Эксплуатация машин и механизмов |  |  | )*1,15)*1,25 | 137.166 | 164.6 |  | 5.1 | 839.46
|  | … в т. ч. зарплата машинистов |  |  | )*1,15)*1,25 | 13.297 | 15.956 |  | 15.1 | 240.94
|  | … Стоимость материалов |  |  | - | 8317.83 | 9981.396 |  | 5.03 | 50206.42
|  | … Затраты труда строителей |  | 46.95 | [6 empty] | 56.34
|  | Накладные расходы от ФОТ |  | 120% |  | 297.878 | 473.91 |  | 92% | 7155.98
|  | Сметная прибыль от ФОТ |  | 65% |  | 142.463 | 226.65 |  | 44% | 3422.43
[6 empty] | 9168.12 | 11345.71 |  |  | 69161.59 | 56.34
| 1-1036-69 | Рабочий строитель среднего разряда 3,6 | чел.-ч | 56.3385 | )*1,15)*1,15 | 415.97 | 499.16 | 12-01-004-4 | 15.1 | 7537.32
| 2 | Затраты труда машинистов | чел.час | 1.2247 | )*1,15)*1,25 | 0 | 0 | 12-01-004-4 | 15.1 | 0
| 020129 | Краны башенные при работе на других видах строительства: 8т | маш.-ч | 1.0522 | )*1,15)*1,25 | 374.49 | 449.38 | 12-01-004-4 | 5.1 | 2291.84
| 021141 | Краны на автомобильном ходу при работе на других видах строительства: 10т | маш.-ч | 0.1725 | )*1,15)*1,25 | 81.85 | 98.21 | 12-01-004-4 | 5.1 | 500.87
| 150401 | Горелки газопламенные | маш.-ч | 9.0735 | )*1,15)*1,25 | 83.93 | 100.72 | 12-01-004-4 | 5.1 | 513.67
| 400001 | Автомобили бортовые, грузоподъемность: до 5 т | маш.-ч | 0.25875 | )*1,15)*1,25 | 159.63 | 191.55 | 12-01-004-4 | 5.1 | 976.91
| 101-2278 | Пропан-бутан, смесь техническая | кг | 38.988 |  | 1228.77 | 1474.53 | 12-01-004-4 | 5.03 | 7416.89
| 402-0004 | Раствор готовый кладочный цементный марки 100 | м3 | 0.612 |  | 1390.88 | 1669.05 | 12-01-004-4 | 5.03 | 8395.32
16 | 101-1961 | Материалы рулонные кровельные для верхнего слоя, изопласт ЭКП-4.5 | м2 | -302.4 | - | 31.03 | -9383.472 | 101-1961 | 5.02 | -47105.03
17 | 101-4701 | Техноэласт ТКП | м2 | 302.4 | - | 29.18 | 8824.032 | 101-4701 | 5.32 | 46943.85
18 | 58-19-3 | Смена мелких покрытий из листовой стали в кровлях из рулонных и штучных материалов карнизных свесов (шир.0,6 м) | 100 м покрытия | 1.62 |  | 5330.826 | 8635.938 |  |  | 52877.69
|  | … Основная заработная плата |  |  | )*1,15 | 917.436 | 1486.246 | 58-19-3 | 15.1 | 22442.31
|  | … Эксплуатация машин и механизмов |  |  | )*1,15 | 19.401 | 31.429 |  | 8.08 | 253.94
|  | … в т. ч. зарплата машинистов |  |  | )*1,15 | 3.22 | 5.216 |  | 15.1 | 78.77
|  | … Стоимость материалов |  |  | - | 4393.99 | 7118.264 |  | 4.24 | 30181.44
|  | … Затраты труда строителей |  | 116.43 | [6 empty] | 188.61
|  | Накладные расходы от ФОТ |  | 83% |  | 568.405 | 1058.94 |  | 71% | 15989.97
|  | Сметная прибыль от ФОТ |  | 65% |  | 416.296 | 775.56 |  | 52% | 11710.96
[6 empty] | 6193.33 | 10470.44 |  |  | 80578.62 | 188.61
| 1-1025-69 | Рабочий строитель среднего разряда 2,5 | чел.-ч | 188.6101 | )*1,15 | 917.44 | 1486.25 | 58-19-3 | 15.1 | 22442.38
| 2 | Затраты труда машинистов | чел.час | 0.46575 | )*1,15 | 0 | 0 | 58-19-3 | 15.1 | 0
| 030954 | Подъемники грузоподъемностью до 500 кг одномачтовые, высота подъема: 45 м | маш.-ч | 0.46575 | )*1,15 | 71.58 | 115.95 | 58-19-3 | 8.08 | 936.88
| 400001 | Автомобили бортовые, грузоподъемность: до 5 т | маш.-ч | 0.1863 | )*1,15 | 85.13 | 137.92 | 58-19-3 | 8.08 | 1114.39
| 101-0782 | Поковки из квадратных заготовок, масса 1,8 кг | т | 0.18792 |  | 4917.5 | 7966.35 | 58-19-3 | 4.24 | 33777.32
| 101-0794 | Проволока канатная оцинкованная, диаметром 2,6 мм | т | 0.00972 |  | 393.2 | 636.99 | 58-19-3 | 4.24 | 2700.84
| 101-1805 | Гвозди строительные | т | 0.00162 |  | 58.76 | 95.18 | 58-19-3 | 4.24 | 403.56
| 101-1875 | Сталь листовая оцинкованная толщиной листа 0,7 мм | т | 0.47628 |  | 13235.74 | 21441.9 | 58-19-3 | 4.24 | 90913.66
| 509-9900 | Строительный мусор | т | 0.96228 |  | 0 | 0 | 58-19-3 | 4.24 | 0
19 | 53-16-1 | Ремонт кирпичной кладки стен отдельными местами кирпичной | м3 | 1 |  | 1124.957 | 1124.957 |  |  | 8387.25
|  | … Основная заработная плата |  |  | )*1,15 | 315.008 | 315.008 | 53-16-1 | 15.1 | 4756.62
|  | … Эксплуатация машин и механизмов |  |  | )*1,15 | 33.109 | 33.109 |  | 5.95 | 197
|  | … в т. ч. зарплата машинистов |  |  | )*1,15 | 5.957 | 5.957 |  | 15.1 | 89.95
|  | … Стоимость материалов |  |  | - | 776.84 | 776.84 |  | 4.42 | 3433.63
|  | … Затраты труда строителей |  | 40.7 | [6 empty] | 40.7
|  | Накладные расходы от ФОТ |  | 86% |  | 203.743 | 234.3 |  | 73% | 3538
|  | Сметная прибыль от ФОТ |  | 70% |  | 156.296 | 179.74 |  | 56% | 2714.08
[6 empty] | 1439.59 | 1539 |  |  | 14639.33 | 40.7
| 1-1023-69 | Рабочий строитель среднего разряда 2,3 | чел.-ч | 40.6985 | )*1,15 | 315.01 | 315.01 | 53-16-1 | 15.1 | 4756.65
| 2 | Затраты труда машинистов | чел.час | 0.4945 | )*1,15 | 0 | 0 | 53-16-1 | 15.1 | 0
| 021141 | Краны на автомобильном ходу при работе на других видах строительства: 10т | маш.-ч | 0.23 | )*1,15 | 130.95 | 130.95 | 53-16-1 | 5.95 | 779.15
| 030954 | Подъемники грузоподъемностью до 500 кг одномачтовые, высота подъема: 45 м | маш.-ч | 0.2645 | )*1,15 | 65.85 | 65.85 | 53-16-1 | 5.95 | 391.81
| 402-0013 | Раствор готовый кладочный цементно-известковый марки 50 | м3 | 0.253 |  | 552.47 | 552.47 | 53-16-1 | 4.42 | 2441.92
| 404-0005 | Кирпич керамический одинарный, размером 250х120х65 мм, марка 100 | 1000 шт. | 0.402 |  | 2880.83 | 2880.83 | 53-16-1 | 4.42 | 12733.27
| 411-0001 | Вода | м3 | 0.044 |  | 0.91 | 0.91 | 53-16-1 | 4.42 | 4.02
20 | 15-02-001-1 | Улучшенная штукатурка вентканалов и выходов на кровлю цементно-известковым раствором по камню | 100 м2 | 1 |  | 2036.249 | 2036.249 |  |  | 19160.59
|  | … Основная заработная плата |  |  | )*1,15)*1,15 | 870.84 | 870.84 | 15-02-001-1 | 15.1 | 13149.68
|  | … Эксплуатация машин и механизмов |  |  | )*1,15)*1,25 | 87.199 | 87.199 |  | 11.56 | 1008.02
|  | … в т. ч. зарплата машинистов |  |  | )*1,15)*1,25 | 48.401 | 48.401 |  | 15.1 | 730.85
|  | … Стоимость материалов |  |  | - | 1078.21 | 1078.21 |  | 4.64 | 5002.89
|  | … Затраты труда строителей |  | 93.74 | [6 empty] | 93.74
|  | Накладные расходы от ФОТ |  | 105% |  | 553.72 | 735.39 |  | 80% | 11104.42
|  | Сметная прибыль от ФОТ |  | 55% |  | 256.096 | 340.12 |  | 37% | 5135.8
[6 empty] | 2607.17 | 3111.76 |  |  | 35400.81 | 93.74
| 1-1040-69 | Рабочий строитель среднего разряда 4 | чел.-ч | 93.7388 | )*1,15)*1,15 | 870.83 | 870.83 | 15-02-001-1 | 15.1 | 13149.53
| 2 | Затраты труда машинистов | чел.час | 3.9962 | )*1,15)*1,25 | 0 | 0 | 15-02-001-1 | 15.1 | 0
| 030402 | Лебедки электрические тяговым усилием: до 12,26 кН (1,25 т) | маш.-ч | 1.2937 | )*1,15)*1,25 | 16.59 | 16.59 | 15-02-001-1 | 11.56 | 191.78
| 111501 | Растворонасосы: 3 м3/ч | маш.-ч | 3.9962 | )*1,15)*1,25 | 991.39 | 991.39 | 15-02-001-1 | 11.56 | 11460.47
| 402-0083 | Раствор готовый отделочный тяжелый, цементно-известковый 1:1:6 | м3 | 1.89 |  | 4998.94 | 4998.94 | 15-02-001-1 | 4.64 | 23195.08
| 411-0001 | Вода | м3 | 0.35 |  | 7.2 | 7.2 | 15-02-001-1 | 4.64 | 33.41
21 | 15-04-011-1 | Окраска с подготовкой поверхности известковая (вентканалы и выходы на кровлю) | 100 м2 | 1 |  | 127.411 | 127.411 |  |  | 1323.83
|  | … Основная заработная плата |  |  | )*1,15)*1,15 | 68.783 | 68.783 | 15-04-011-1 | 15.1 | 1038.63
|  | … Эксплуатация машин и механизмов |  |  | )*1,15)*1,25 | 3.048 | 3.048 |  | 7.5 | 22.86
|  | … в т. ч. зарплата машинистов |  |  | )*1,15)*1,25 | 0 | 0 |  | 1 | 0
|  | … Стоимость материалов |  |  | - | 55.58 | 55.58 |  | 4.72 | 262.34
|  | … Затраты труда строителей |  | 8.36 | [6 empty] | 8.36
|  | Накладные расходы от ФОТ |  | 105% |  | 41.608 | 55.03 |  | 80% | 830.9
|  | Сметная прибыль от ФОТ |  | 55% |  | 19.244 | 25.45 |  | 37% | 384.29
[6 empty] | 170.56 | 207.89 |  |  | 2539.02 | 8.36
| 1-1030-69 | Рабочий строитель среднего разряда 3 | чел.-ч | 8.3582 | )*1,15)*1,15 | 68.79 | 68.79 | 15-04-011-1 | 15.1 | 1038.73
| 030401 | Лебедки электрические тяговым усилием: до 5,79 кН (0,59 т) | маш.-ч | 0.24438 | )*1,15)*1,25 | 1.58 | 1.58 | 15-04-011-1 | 7.5 | 11.85
| 400001 | Автомобили бортовые, грузоподъемность: до 5 т | маш.-ч | 0.02875 | )*1,15)*1,25 | 21.28 | 21.28 | 15-04-011-1 | 7.5 | 159.6
| 101-1757 | Ветошь | кг | 0.1 |  | 3.84 | 3.84 | 15-04-011-1 | 4.72 | 18.12
| 101-1815 | Краски сухие для внутренних работ | т | 0.0009 |  | 34.6 | 34.6 | 15-04-011-1 | 4.72 | 163.31
| 402-0083 | Раствор готовый отделочный тяжелый, цементно-известковый 1:1:6 | м3 | 0.06 |  | 158.7 | 158.7 | 15-04-011-1 | 4.72 | 749.06
| 405-0253 | Известь строительная негашеная комовая, сорт I | т | 0.019 |  | 62.66 | 62.66 | 15-04-011-1 | 4.72 | 295.76
| 411-0001 | Вода | м3 | 0.124 |  | 2.55 | 2.55 | 15-04-011-1 | 4.72 | 12.04
22 | 58-21-1 | Смена колпаков на дымовых и вентиляционных трубах в один канал | 10 шт. | 1.2 |  | 1035.608 | 1242.73 |  |  | 6920.53
|  | … Основная заработная плата |  |  | )*1,15 | 168.556 | 202.267 | 58-21-1 | 15.1 | 3054.23
|  | … Эксплуатация машин и механизмов |  |  | )*1,15 | 3.163 | 3.795 |  | 8.07 | 30.63
|  | … в т. ч. зарплата машинистов |  |  | )*1,15 | 0 | 0 |  | 1 | 0
|  | … Стоимость материалов |  |  | - | 863.89 | 1036.668 |  | 3.7 | 3835.67
|  | … Затраты труда строителей |  | 21.39 | [6 empty] | 25.67
|  | Накладные расходы от ФОТ |  | 83% |  | 104.065 | 143.61 |  | 71% | 2168.5
|  | Сметная прибыль от ФОТ |  | 65% |  | 76.216 | 105.18 |  | 52% | 1588.2
[6 empty] | 1193.49 | 1491.52 |  |  | 10677.23 | 25.67
| 1-1025-69 | Рабочий строитель среднего разряда 2,5 | чел.-ч | 25.668 | )*1,15 | 168.55 | 202.26 | 58-21-1 | 15.1 | 3054.13
| 400001 | Автомобили бортовые, грузоподъемность: до 5 т | маш.-ч | 0.0414 | )*1,15 | 25.54 | 30.65 | 58-21-1 | 8.07 | 247.35
| 101-1875 | Сталь листовая оцинкованная толщиной листа 0,7 мм | т | 0.0852 |  | 3196.39 | 3835.66 | 58-21-1 | 3.7 | 14191.94
| 509-9900 | Строительный мусор | т | 0.0624 |  | 0 | 0 | 58-21-1 | 3.7 | 0
23 | 58-21-2 | На каждый следующий канал добавлять к норме 58-21-1 (до 12 каналов) | 10 шт. | 13.2 |  | 303.705 | 4008.906 |  |  | 21985.23
|  | … Основная заработная плата |  |  | )*1,15 | 47.127 | 622.076 | 58-21-2 | 15.1 | 9393.35
|  | … Эксплуатация машин и механизмов |  |  | )*1,15 | 1.058 | 13.966 |  | 8.04 | 112.28
|  | … в т. ч. зарплата машинистов |  |  | )*1,15 | 0 | 0 |  | 1 | 0
|  | … Стоимость материалов |  |  | - | 255.52 | 3372.864 |  | 3.7 | 12479.6
|  | … Затраты труда строителей |  | 5.98 | [6 empty] | 78.94
|  | Накладные расходы от ФОТ |  | 83% |  | 29.096 | 441.67 |  | 71% | 6669.28
|  | Сметная прибыль от ФОТ |  | 65% |  | 21.31 | 323.48 |  | 52% | 4884.54
[6 empty] | 347.83 | 4774.06 |  |  | 33539.05 | 78.94
| 1-1025-69 | Рабочий строитель среднего разряда 2,5 | чел.-ч | 78.936 | )*1,15 | 47.12 | 622.02 | 58-21-2 | 15.1 | 9392.5
| 400001 | Автомобили бортовые, грузоподъемность: до 5 т | маш.-ч | 0.1518 | )*1,15 | 8.51 | 112.38 | 58-21-2 | 8.04 | 903.54
| 101-1875 | Сталь листовая оцинкованная толщиной листа 0,7 мм | т | 0.2772 |  | 945.41 | 12479.41 | 58-21-2 | 3.7 | 46173.82
| 509-9900 | Строительный мусор | т | 0.198 |  | 0 | 0 | 58-21-2 | 3.7 | 0
24 | 10-01-039-5 Поправка: МДС 81-36.2004, п.3.3.1.б | Демонтаж люков в перекрытиях, площадь проема до 2 м2 (1 шт.) | 100 м2 | 0.0081 |  | 2200.916 | 17.827 |  |  | 180.61
|  | … Основная заработная плата |  |  | )*0,8)*1,15 | 1071.128 | 8.676 | 10-01-039-5 | 15.1 | 131.01
|  | … Эксплуатация машин и механизмов |  |  | )*0,8)*1,15 | 1129.788 | 9.151 |  | 5.42 | 49.6
|  | … в т. ч. зарплата машинистов |  |  | )*0,8)*1,15 | 130.907 | 1.06 |  | 15.1 | 16.01
|  | … Стоимость материалов |  |  | )*0 | 0 | 0 |  | 9.11 | 0
|  | … Затраты труда строителей |  | 131.27 | [6 empty] | 1.06
|  | Накладные расходы от ФОТ |  | 118% |  | 1175.904 | 8.76 |  | 90% | 132.32
|  | Сметная прибыль от ФОТ |  | 63% |  | 561.821 | 4.19 |  | 43% | 63.22
[6 empty] | 50093.7 | 30.78 |  |  | 376.15 | 1.06
| 1-1029-69 | Рабочий строитель среднего разряда 2,9 | чел.-ч | 1.0633 | )*0,8)*1,15 | 1071.13 | 8.68 | 10-01-039-5 | 15.1 | 131.07
| 2 | Затраты труда машинистов | чел.час | 0.081376 | )*0,8)*1,15 | 0 | 0 | 10-01-039-5 | 15.1 | 0
| 020129 | Краны башенные при работе на других видах строительства: 8т | маш.-ч | 0.07221 | )*0,8)*1,15 | 3807.24 | 30.84 | 10-01-039-5 | 5.42 | 167.15
| 021141 | Краны на автомобильном ходу при работе на других видах строительства: 10т | маш.-ч | 0.009166 | )*0,8)*1,15 | 644.29 | 5.22 | 10-01-039-5 | 5.42 | 28.29
| 121011 | Котлы битумные: передвижные 400 л | маш.-ч | 0.021313 | )*0,8)*1,15 | 383.63 | 3.11 | 10-01-039-5 | 5.42 | 16.86
| 134041 | Шуруповерт | маш.-ч | 0.018854 | )*0,8)*1,15 | 33.59 | 0.27 | 10-01-039-5 | 5.42 | 1.46
| 400001 | Автомобили бортовые, грузоподъемность: до 5 т | маш.-ч | 0.013712 | )*0,8)*1,15 | 1253.16 | 10.15 | 10-01-039-5 | 5.42 | 55.01
25 | 10-01-039-5 | Установка люков в перекрытиях, площадь проема до 2 м2 (1 шт.) | 100 м2 | 0.0081 |  | 49268.72 | 399.077 |  |  | 3657.54
|  | … Основная заработная плата |  |  | )*1,15)*1,15 | 1539.747 | 12.472 | 10-01-039-5 | 15.1 | 188.33
|  | … Эксплуатация машин и механизмов |  |  | )*1,15)*1,25 | 1765.293 | 14.299 |  | 5.42 | 77.5
|  | … в т. ч. зарплата машинистов |  |  | )*1,15)*1,25 | 204.542 | 1.657 |  | 15.1 | 25.02
|  | … Стоимость материалов |  |  | - | 45963.68 | 372.306 |  | 9.11 | 3391.71
|  | … Затраты труда строителей |  | 188.69 | [6 empty] | 1.53
|  | Накладные расходы от ФОТ |  | 118% |  | 1175.904 | 12.72 |  | 90% | 192.02
|  | Сметная прибыль от ФОТ |  | 63% |  | 561.821 | 6.08 |  | 43% | 91.74
[6 empty] | 50093.7 | 417.87 |  |  | 3941.3 | 1.53
| 1-1029-69 | Рабочий строитель среднего разряда 2,9 | чел.-ч | 1.5284 | )*1,15)*1,15 | 1539.75 | 12.47 | 10-01-039-5 | 15.1 | 188.3
| 2 | Затраты труда машинистов | чел.час | 0.12715 | )*1,15)*1,25 | 0 | 0 | 10-01-039-5 | 15.1 | 0
| 020129 | Краны башенные при работе на других видах строительства: 8т | маш.-ч | 0.11283 | )*1,15)*1,25 | 5948.82 | 48.19 | 10-01-039-5 | 5.42 | 261.19
| 021141 | Краны на автомобильном ходу при работе на других видах строительства: 10т | маш.-ч | 0.014322 | )*1,15)*1,25 | 1006.7 | 8.15 | 10-01-039-5 | 5.42 | 44.17
| 121011 | Котлы битумные: передвижные 400 л | маш.-ч | 0.033301 | )*1,15)*1,25 | 599.42 | 4.86 | 10-01-039-5 | 5.42 | 26.34
| 134041 | Шуруповерт | маш.-ч | 0.029459 | )*1,15)*1,25 | 52.48 | 0.43 | 10-01-039-5 | 5.42 | 2.33
| 400001 | Автомобили бортовые, грузоподъемность: до 5 т | маш.-ч | 0.021424 | )*1,15)*1,25 | 1958.07 | 15.86 | 10-01-039-5 | 5.42 | 85.96
| 101-0195 | Гвозди толевые круглые 3,0х40 мм | т | 2.6973e-05 |  | 150.55 | 1.22 | 10-01-039-5 | 9.11 | 11.11
| 101-1482 | Шурупы с полукруглой головкой 5х70 мм | т | 1.296e-05 |  | 129.02 | 1.05 | 10-01-039-5 | 9.11 | 9.57
| 101-1591 | Смола каменноугольная для дорожного строительства | т | 0.00030375 |  | 706.68 | 5.72 | 10-01-039-5 | 9.11 | 52.11
| 101-1705 | Пакля пропитанная | кг | 1.4013 |  | 16310.44 | 132.11 | 10-01-039-5 | 9.11 | 1203.52
| 101-1742 | Толь с крупнозернистой посыпкой гидроизоляционный марки ТГ-350 | м2 | 1.1502 |  | 3540.06 | 28.67 | 10-01-039-5 | 9.11 | 261.18
| 203-0238 | Люки и лазы со щитовыми полотнами утепленные минераловатной плитой с деревянной обшивкой и защитой оцинкованной сталью полотен и коробок двупольные ДЛ 13-15, площадь 1,89 м2 | м2 | 0.81 |  | 397486 | 3219.64 | 10-01-039-5 | 9.11 | 29330.92
| 402-0087 | Раствор готовый отделочный тяжелый, известковый 1:2,0 | м3 | 0.0013527 |  | 385.02 | 3.12 | 10-01-039-5 | 9.11 | 28.42
| 405-0219 | Гипсовые вяжущие, марка Г3 | т | 0.00020898 |  | 88.21 | 0.71 | 10-01-039-5 | 9.11 | 6.47
26 | 10-01-044-11 | Обивка дверей оцинкованной кровельной сталью по дереву с двух сторон (люки) | 100 м2 | 0.0081 |  | 14456.538 | 117.098 |  |  | 569.56
|  | … Основная заработная плата |  |  | )*1,15)*1,15 | 1385.821 | 11.225 | 10-01-044-11 | 15.1 | 169.5
|  | … Эксплуатация машин и механизмов |  |  | )*1,15)*1,25 | 36.656 | 0.297 |  | 6.88 | 2.04
|  | … в т. ч. зарплата машинистов |  |  | )*1,15)*1,25 | 1.869 | 0.015 |  | 15.1 | 0.23
|  | … Стоимость материалов |  |  | - | 13034.06 | 105.576 |  | 3.77 | 398.02
|  | … Затраты труда строителей |  | 175.87 | [6 empty] | 1.42
|  | Накладные расходы от ФОТ |  | 118% |  | 944.262 | 10.12 |  | 90% | 152.76
|  | Сметная прибыль от ФОТ |  | 63% |  | 451.147 | 4.83 |  | 43% | 72.98
[6 empty] | 15502.85 | 132.05 |  |  | 795.3 | 1.42
| 1-1025-69 | Рабочий строитель среднего разряда 2,5 | чел.-ч | 1.4245 | )*1,15)*1,15 | 1385.82 | 11.23 | 10-01-044-11 | 15.1 | 169.57
| 2 | Затраты труда машинистов | чел.час | 0.0011644 | )*1,15)*1,25 | 0 | 0 | 10-01-044-11 | 15.1 | 0
| 021141 | Краны на автомобильном ходу при работе на других видах строительства: 10т | маш.-ч | 0.0011644 | )*1,15)*1,25 | 81.85 | 0.66 | 10-01-044-11 | 6.88 | 4.54
| 400001 | Автомобили бортовые, грузоподъемность: до 5 т | маш.-ч | 0.001863 | )*1,15)*1,25 | 170.27 | 1.38 | 10-01-044-11 | 6.88 | 9.49
| 101-0195 | Гвозди толевые круглые 3,0х40 мм | т | 1.4256e-05 |  | 79.57 | 0.64 | 10-01-044-11 | 3.77 | 2.41
| 101-1706 | Сталь листовая оцинкованная толщиной листа 0,5 мм | т | 0.008667 |  | 49082.24 | 397.57 | 10-01-044-11 | 3.77 | 1498.84
27 | 56-12-1 | Смена дверных приборов: петли | 100 шт. | 0.02 |  | 1826.057 | 36.521 |  |  | 376.56
|  | … Основная заработная плата |  |  | )*1,15 | 942.667 | 18.853 | 56-12-1 | 15.1 | 284.69
|  | … Эксплуатация машин и механизмов |  |  | )*1,15 | 0 | 0 |  | 1 | 0
|  | … в т. ч. зарплата машинистов |  |  | )*1,15 | 0 | 0 |  | 1 | 0
|  | … Стоимость материалов |  |  | - | 883.39 | 17.668 |  | 5.2 | 91.87
|  | … Затраты труда строителей |  | 114.54 | [6 empty] | 2.29
|  | Накладные расходы от ФОТ |  | 82% |  | 573.797 | 13.2 |  | 70% | 199.28
|  | Сметная прибыль от ФОТ |  | 62% |  | 409.855 | 9.43 |  | 50% | 142.35
[6 empty] | 2686.75 | 59.15 |  |  | 718.19 | 2.29
| 1-1030-69 | Рабочий строитель среднего разряда 3 | чел.-ч | 2.2908 | )*1,15 | 942.66 | 18.85 | 56-12-1 | 15.1 | 284.64
| 101-0956 | Петля накладная | шт. | 2 |  | 3256 | 65.12 | 56-12-1 | 5.2 | 338.62
| 101-1480 | Шурупы с полукруглой головкой 3,5х35 мм | т | 0.00032 |  | 1341.58 | 26.83 | 56-12-1 | 5.2 | 139.52
28 | 56-12-3 | Смена дверных приборов: ручки-скобы | 100 шт. | 0.02 |  | 2403.402 | 48.068 |  |  | 194.54
|  | … Основная заработная плата |  |  | )*1,15 | 310.052 | 6.201 | 56-12-3 | 15.1 | 93.64
|  | … Эксплуатация машин и механизмов |  |  | )*1,15 | 0 | 0 |  | 1 | 0
|  | … в т. ч. зарплата машинистов |  |  | )*1,15 | 0 | 0 |  | 1 | 0
|  | … Стоимость материалов |  |  | - | 2093.35 | 41.867 |  | 2.41 | 100.9
|  | … Затраты труда строителей |  | 37.67 | [6 empty] | 0.75
|  | Накладные расходы от ФОТ |  | 82% |  | 188.727 | 4.34 |  | 70% | 65.55
|  | Сметная прибыль от ФОТ |  | 62% |  | 134.805 | 3.1 |  | 50% | 46.82
[6 empty] | 2686.49 | 55.51 |  |  | 306.91 | 0.75
| 1-1030-69 | Рабочий строитель среднего разряда 3 | чел.-ч | 0.75348 | )*1,15 | 310.06 | 6.2 | 56-12-3 | 15.1 | 93.62
| 101-0953 | Ручка-скоба из алюминиевого сплава анодированная | шт. | 2 |  | 4697 | 93.94 | 56-12-3 | 2.41 | 226.4
| 101-1480 | Шурупы с полукруглой головкой 3,5х35 мм | т | 8e-05 |  | 335.4 | 6.71 | 56-12-3 | 2.41 | 16.17
29 | 46-04-012-3 | Разборка деревянных заполнений проемов дверных и воротных ( 1 шт.) | 100 м2 | 0.0102 |  | 1207.868 | 12.32 |  |  | 166.34
|  | … Основная заработная плата |  |  | )*1,15 | 933.271 | 9.519 | 46-04-012-3 | 15.1 | 143.74
|  | … Эксплуатация машин и механизмов |  |  | )*1,15 | 274.597 | 2.801 |  | 8.07 | 22.6
|  | … в т. ч. зарплата машинистов |  |  | )*1,15 | 99.602 | 1.016 |  | 15.1 | 15.34
|  | … Стоимость материалов |  |  | - | 0 | 0 |  | 1 | 0
|  | … Затраты труда строителей |  | 119.5 | [6 empty] | 1.22
|  | Накладные расходы от ФОТ |  | 110% |  | 754.446 | 8.85 |  | 84% | 133.63
|  | Сметная прибыль от ФОТ |  | 70% |  | 431.112 | 5.06 |  | 48% | 76.36
[6 empty] | 2235.88 | 26.23 |  |  | 376.33 | 1.22
| 1-1024-69 | Рабочий строитель среднего разряда 2,4 | чел.-ч | 1.2189 | )*1,15 | 933.27 | 9.52 | 46-04-012-3 | 15.1 | 143.75
| 2 | Затраты труда машинистов | чел.час | 0.09079 | )*1,15 | 0 | 0 | 46-04-012-3 | 15.1 | 0
| 030954 | Подъемники грузоподъемностью до 500 кг одномачтовые, высота подъема: 45 м | маш.-ч | 0.09079 | )*1,15 | 2215.99 | 22.6 | 46-04-012-3 | 8.07 | 182.38
30 | 10-01-047-1 | Установка блоков в наружных и внутренних дверных проемах: в каменных стенах площадью проема до 3 м2 | 100 м2 | 0.0102 |  | 184404.017 | 1880.921 |  |  | 5766.33
|  | … Основная заработная плата |  |  | )*1,15)*1,15 | 2272.782 | 23.182 | 10-01-047-1 | 15.1 | 350.05
|  | … Эксплуатация машин и механизмов |  |  | )*1,15)*1,25 | 703.225 | 7.173 |  | 6.92 | 49.64
|  | … в т. ч. зарплата машинистов |  |  | )*1,15)*1,25 | 16.891 | 0.172 |  | 15.1 | 2.6
|  | … Стоимость материалов |  |  | - | 181428.01 | 1850.566 |  | 2.9 | 5366.64
|  | … Затраты труда строителей |  | 265.82 | [6 empty] | 2.71
|  | Накладные расходы от ФОТ |  | 118% |  | 1557.27 | 21.02 |  | 90% | 317.39
|  | Сметная прибыль от ФОТ |  | 63% |  | 744.029 | 10.04 |  | 43% | 151.64
[6 empty] | 185937.06 | 1911.98 |  |  | 6235.36 | 2.71
| 1-1033-69 | Рабочий строитель среднего разряда 3,3 | чел.-ч | 2.7114 | )*1,15)*1,15 | 2272.78 | 23.18 | 10-01-047-1 | 15.1 | 350.02
| 2 | Затраты труда машинистов | чел.час | 0.015396 | )*1,15)*1,25 | 0 | 0 | 10-01-047-1 | 15.1 | 0
| 030954 | Подъемники грузоподъемностью до 500 кг одномачтовые, высота подъема: 45 м | маш.-ч | 0.015396 | )*1,15)*1,25 | 375.77 | 3.83 | 10-01-047-1 | 6.92 | 26.5
| 134041 | Шуруповерт | маш.-ч | 0.30659 | )*1,15)*1,25 | 433.74 | 4.42 | 10-01-047-1 | 6.92 | 30.59
| 331451 | Перфораторы: электрические | маш.-ч | 0.47228 | )*1,15)*1,25 | 262.99 | 2.68 | 10-01-047-1 | 6.92 | 18.55
| 400001 | Автомобили бортовые, грузоподъемность: до 5 т | маш.-ч | 0.052345 | )*1,15)*1,25 | 3799.08 | 38.75 | 10-01-047-1 | 6.92 | 268.15
| 101-2052 | Лента бутиловая | м | 4.1004 |  | 7320.42 | 74.67 | 10-01-047-1 | 2.9 | 216.54
| 101-2053 | Лента бутиловая ПСУЛ | м | 2.9886 |  | 2426.04 | 24.75 | 10-01-047-1 | 2.9 | 71.78
| 101-2054 | Лента бутиловая диффузионная | м | 0.4386 |  | 1199.27 | 12.23 | 10-01-047-1 | 2.9 | 35.47
| 101-2388 | Герметик пенополиуретановый (пена монтажная) типа Makrofleks, Soudal в баллонах по 750 мл | шт. | 1.2597 |  | 25260.69 | 257.66 | 10-01-047-1 | 2.9 | 747.21
| 101-4173 | Дюбели монтажные 10х130 (10х132, 10х150) мм | 10 шт. | 0.66504 |  | 1942.96 | 19.82 | 10-01-047-1 | 2.9 | 57.48
| 102-0303 | Клинья пластиковые монтажные | шт. | 8.16 |  | 1264 | 12.89 | 10-01-047-1 | 2.9 | 37.38
31 | 203-8084 | Блоки дверные наружные или тамбурные с заполнением стеклопакетами (ГОСТ 30970-2002) | м2 | -1.02 | - | 1659 | -1692.18 | 203-8084 | 2.92 | -4941.17
32 | 203-8114 | Дверь противопожарная металлическая однопольная ДПМ-01/30 | шт. | 1 | - | 3095.08 | 3095.08 | 203-8114 | 3.18 | 9842.35
33 | 10-01-034-1 | Установка в жилых и общественных зданиях оконных блоков из ПВХ профилей глухих с площадью проема до 2 м2 | 100 м2 | 0.0025 |  | 181444.533 | 453.611 |  |  | 598.19
|  | … Основная заработная плата |  |  | )*1,15)*1,15 | 1905.894 | 4.765 | 10-01-034-1 | 15.1 | 71.95
|  | … Эксплуатация машин и механизмов |  |  | )*1,15)*1,25 | 635.749 | 1.589 |  | 7.48 | 11.89
|  | … в т. ч. зарплата машинистов |  |  | )*1,15)*1,25 | 28.304 | 0.071 |  | 15.1 | 1.07
|  | … Стоимость материалов |  |  | - | 178902.89 | 447.257 |  | 1.15 | 514.35
|  | … Затраты труда строителей |  | 225.82 | [6 empty] | 0.56
|  | Накладные расходы от ФОТ |  | 118% |  | 1314.738 | 4.35 |  | 90% | 65.72
|  | Сметная прибыль от ФОТ |  | 63% |  | 628.153 | 2.08 |  | 43% | 31.4
[6 empty] | 182729.17 | 460.04 |  |  | 695.31 | 0.56
| 1-1032-69 | Рабочий строитель среднего разряда 3,2 | чел.-ч | 0.56454 | )*1,15)*1,15 | 1905.89 | 4.76 | 10-01-034-1 | 15.1 | 71.88
| 2 | Затраты труда машинистов | чел.час | 0.006325 | )*1,15)*1,25 | 0 | 0 | 10-01-034-1 | 15.1 | 0
| 030954 | Подъемники грузоподъемностью до 500 кг одномачтовые, высота подъема: 45 м | маш.-ч | 0.006325 | )*1,15)*1,25 | 629.87 | 1.57 | 10-01-034-1 | 7.48 | 11.74
| 134041 | Шуруповерт | маш.-ч | 0.035255 | )*1,15)*1,25 | 203.49 | 0.51 | 10-01-034-1 | 7.48 | 3.81
| 331451 | Перфораторы: электрические | маш.-ч | 0.054337 | )*1,15)*1,25 | 123.45 | 0.31 | 10-01-034-1 | 7.48 | 2.32
| 400001 | Автомобили бортовые, грузоподъемность: до 5 т | маш.-ч | 0.01283 | )*1,15)*1,25 | 3799.08 | 9.5 | 10-01-034-1 | 7.48 | 71.06
| 101-2052 | Лента бутиловая | м | 0.8675 |  | 6318.87 | 15.8 | 10-01-034-1 | 1.15 | 18.17
| 101-2053 | Лента бутиловая ПСУЛ | м | 0.535 |  | 1771.92 | 4.43 | 10-01-034-1 | 1.15 | 5.09
| 101-2054 | Лента бутиловая диффузионная | м | 0.1775 |  | 1980.19 | 4.95 | 10-01-034-1 | 1.15 | 5.69
| 101-2388 | Герметик пенополиуретановый (пена монтажная) типа Makrofleks, Soudal в баллонах по 750 мл | шт. | 0.23 |  | 18817.68 | 47.04 | 10-01-034-1 | 1.15 | 54.1
| 101-4173 | Дюбели монтажные 10х130 (10х132, 10х150) мм | 10 шт. | 0.0765 |  | 911.88 | 2.28 | 10-01-034-1 | 1.15 | 2.62
| 102-0303 | Клинья пластиковые монтажные | шт. | 2 |  | 1264 | 3.16 | 10-01-034-1 | 1.15 | 3.63
| 203-8040 | Блоки оконные из поливинилхлоридных профилей с листовым стеклом и стеклопакетом одностворные ОПРСП 9-9 , площадью 0,75 м2 (ГОСТ 30674-99) | м2 | 0.25 |  | 391806 | 979.52 | 10-01-034-1 | 1.15 | 1126.45
34 | 12-01-012-1 | Ограждение кровель перилами | 100 м | 1.62 |  | 3485.247 | 5646.099 |  |  | 29483.4
|  | … Основная заработная плата |  |  | )*1,15)*1,15 | 75.422 | 122.184 | 12-01-012-1 | 15.1 | 1844.98
|  | … Эксплуатация машин и механизмов |  |  | )*1,15)*1,25 | 79.824 | 129.315 |  | 5.98 | 773.31
|  | … в т. ч. зарплата машинистов |  |  | )*1,15)*1,25 | 5.434 | 8.803 |  | 15.1 | 132.92
|  | … Стоимость материалов |  |  | - | 3330 | 5394.6 |  | 4.98 | 26865.11
|  | … Затраты труда строителей |  | 8.82 | [6 empty] | 14.29
|  | Накладные расходы от ФОТ |  | 120% |  | 55.945 | 120.51 |  | 92% | 1819.67
|  | Сметная прибыль от ФОТ |  | 65% |  | 26.756 | 57.63 |  | 44% | 870.28
[6 empty] | 3525.26 | 5824.24 |  |  | 32173.35 | 14.29
| 1-1033-69 | Рабочий строитель среднего разряда 3,3 | чел.-ч | 14.2901 | )*1,15)*1,15 | 75.42 | 122.18 | 12-01-012-1 | 15.1 | 1844.92
| 2 | Затраты труда машинистов | чел.час | 0.67534 | )*1,15)*1,25 | 0 | 0 | 12-01-012-1 | 15.1 | 0
| 020129 | Краны башенные при работе на других видах строительства: 8т | маш.-ч | 0.41918 | )*1,15)*1,25 | 110.5 | 179.02 | 12-01-012-1 | 5.98 | 1070.54
| 021141 | Краны на автомобильном ходу при работе на других видах строительства: 10т | маш.-ч | 0.25616 | )*1,15)*1,25 | 90.03 | 145.85 | 12-01-012-1 | 5.98 | 872.18
| 040502 | Установки для сварки: ручной дуговой (постоянного тока) | маш.-ч | 4.4013 | )*1,15)*1,25 | 128.29 | 207.83 | 12-01-012-1 | 5.98 | 1242.82
| 400001 | Автомобили бортовые, грузоподъемность: до 5 т | маш.-ч | 0.32603 | )*1,15)*1,25 | 148.98 | 241.35 | 12-01-012-1 | 5.98 | 1443.27
| 101-1529 | Электроды диаметром 6 мм Э42 | т | 0.00081 |  | 38.61 | 62.55 | 12-01-012-1 | 4.98 | 311.5
| 101-1851 | Резина прессованная | кг | 0.8424 |  | 39.23 | 63.56 | 12-01-012-1 | 4.98 | 316.53
| 201-0777 | Конструктивные элементы вспомогательного назначения с преобладанием профильного проката собираемые из двух и более деталей, с отверстиями и без отверстий, соединяемые на сварке | т | 0.486 |  | 16518.66 | 26760.23 | 12-01-012-1 | 4.98 | 133265.95
Итого по разделу:
| Прямые затраты | [8 empty] | 1199131.88
| Стоимость материальных ресурсов (всего) | [8 empty] | 740087.14
| Эксплуатация машин | [8 empty] | 96466.06
| ЗП машинистов | [8 empty] | 29204.42
| Основная ЗП рабочих | [8 empty] | 362578.68
| Трудозатраты строителей | [8 empty] | 2971.44
| Трудозатраты машинистов | [8 empty] | 176.62
| Накладные расходы | [8 empty] | 347748.72
| Сметная прибыль | [8 empty] | 175873.69
Раздел |  | 2. Прочие работы
35 | т01-01-001-41 | Погрузка при автомобильных перевозках мусора строительного с погрузкой вручную (из расценок 1,22268 т; ТЕРр58-17-1 = 0,78 т х 972/100 м2=7,5816 т - рулонные материалы; т.ч.сб.№ 46 п.2.46.9 1800 кг/1000 м3 х(1,53+0,102х25)х972/100=71,38368 т - цементный р-р; 400 кг/1000 кг х 131 м3=52,4 т - керамзит) | 1 Т ГРУЗА | 132.59 |  | 42.98 | 5698.718 |  |  | 37269.62
|  | … Основная заработная плата |  |  | - | 10.79 | 1430.646 |  | 6.54 | 9356.43
|  | … Эксплуатация машин и механизмов |  |  | - | 32.19 | 4268.072 |  | 6.54 | 27913.19
|  | … в т. ч. зарплата машинистов |  |  | - | 0 | 0 |  | 6.54 | 0
|  | … Стоимость материалов |  |  | - | 0 | 0 |  | 1 | 0
|  | … Затраты труда строителей |  | 0.58 | [6 empty] | 76.6
|  | Накладные расходы от ФОТ |  | 0% |  | 0 | 0 |  | 0% | 0
|  | Сметная прибыль от ФОТ |  | 0% |  | 0 | 0 |  | 0% | 0
[6 empty] | 42.98 | 5698.72 |  |  | 37269.62 | 76.6
| 1-1010 | Рабочий строитель среднего разряда 1 | чел.-ч | 76.5972 |  | 4.15 | 550.73 |  | 6.54 | 3601.77
| 400051 | Автомобиль-самосвал, грузоподъемность до 7 т | маш.-ч | 38.4511 |  | 223.72 | 29663.1 |  | 6.54 | 193996.67
36 | т03-21-001-19 | Перевозка грузов I класса автомобилями-самосвалами грузоподъемностью 10 т работающих вне карьера на расстояние до 19 км | 1 Т ГРУЗА | 132.59 |  | 14.96 | 1983.546 |  |  | 12972.39
|  | … Основная заработная плата |  |  | - | 0 | 0 |  | 1 | 0
|  | … Эксплуатация машин и механизмов |  |  | - | 14.96 | 1983.546 |  | 6.54 | 12972.39
|  | … в т. ч. зарплата машинистов |  |  | - | 0 | 0 |  | 1 | 0
|  | … Стоимость материалов |  |  | - | 0 | 0 |  | 1 | 0
|  | … Затраты труда строителей |  | 0 | [6 empty] | 0
|  | Накладные расходы от ФОТ |  | 0% |  | 0 | 0 |  | 0% | 0
|  | Сметная прибыль от ФОТ |  | 0% |  | 0 | 0 |  | 0% | 0
[6 empty] | 14.96 | 1983.55 |  |  | 12972.39 | 0
| 400052 | Автомобиль-самосвал, грузоподъемность до 10 т | маш.-ч | 17.6345 |  | 113.54 | 15053.67 |  | 6.54 | 98451
Итого по разделу:
| Прямые затраты | [8 empty] | 50242.01
| Эксплуатация машин | [8 empty] | 40885.58
| Основная ЗП рабочих | [8 empty] | 9356.43
| Трудозатраты строителей | [8 empty] | 76.6
Итого по локальной смете:
| Прямые затраты | [8 empty] | 1249373.89
| Стоимость материальных ресурсов (всего) | [8 empty] | 740087.14
| Эксплуатация машин | [8 empty] | 137351.64
| ЗП машинистов | [8 empty] | 29204.42
| Основная ЗП рабочих | [8 empty] | 371935.11
| Трудозатраты строителей | [8 empty] | 3048.03
| Трудозатраты машинистов | [8 empty] | 176.62
| Накладные расходы | [8 empty] | 347748.72
| Сметная прибыль | [8 empty] | 175873.69
| Всего с НР и СП | [8 empty] | 1772996.3
| Строительный контроль 2,14% | [8 empty] | 37942.12
| Итого | [8 empty] | 1810938.42
| ПСД | [8 empty] | 23013
| Итого | [8 empty] | 1833951.42
| Непредвиденные затраты 2% | [8 empty] | 36679.03
| Итого | [8 empty] | 1870630.45
| с учётом индекса-дефлятора 1,043 по данным Минэкономразвития РФ | [8 empty] | 1951067.56
| НДС 18% | [8 empty] | 351192.16
| Итого с НДС | [8 empty] | 2302259.72
Исполнил:
| Ведущий инженер | _______________________ Липашева Г.П.
Проверил:
| Начальник отдела МПКР | _______________________ Захаров Ю.В.