## Лист1
"УТВЕРЖДАЮ"
" ___ " ___________ 20 ___ г.
Дефектная ведомость |  |  |  |  | Дефектный акт
На капитальный ремонт многоквартирного дома по адресу: Тверская обл., г.Торжок ул.Мира, д.4 |  |  |  |  | На капитальный ремонт
Мы, нижеподписавшиеся, произвели осмотр объекта
и постановили произвести ремонт объекта в
следующем объеме:
№ п/п | Наименование работ и затрат | Единица измерения | Количество | Примечание
1 | 2 | 3 | 4 | 5
Капитальный ремонт плоской кровли | [5 empty] | Локальная смета: Капитальный ремонт плоской кровли
Раздел: 1. Ремонтно-строительные работы | [5 empty] | Раздел: 1. Ремонтно-строительные работы
1 | Разборка покрытий кровель из рулонных материалов | 100 м2 | 5.63
2 | Разборка выравнивающих стяжек цементно-песчаных толщиной 15 мм | 100 м2 | 5.63
3 | Разборка выравнивающих стяжек на каждый 1 мм изменения толщины добавлять или исключать к расценке 12-01-017-01 | 100 м2 | 140.75
4 | Разборка покрытий из керамзита | м3 | 84.42
5 | Установка стальной гильзы и фартука при обделке мест примыкания мягкой кровли (антенна) | 1 МEСТО | 2
6 | Утепление покрытий керамзитом | м3 | 84.42
7 | Устройство выравнивающих стяжек цементно-песчаных толщиной 15 мм | 100 м2 | 5.63
8 | Устройство выравнивающих стяжек на каждый 1 мм изменения толщины добавлять или исключать к расценке 12-01-017-01 | 100 м2 | 140.75
9 | Огрунтовка оснований из бетона или раствора под водоизоляционный кровельный ковер готовой эмульсией битумной | 100 м2 | 5.63
10 | Устройство кровель плоских из наплавляемых материалов в два слоя | 100 м2 | 5.63
11 | Материалы рулонные кровельные для верхнего слоя, изопласт ЭКП-4.5 | м2 | -641.82
12 | Материалы рулонные кровельные для нижних слоев, изопласт ЭПП-4 | м2 | -653.08
13 | Техноэласт ТКП | м2 | 641.82
14 | Техноэласт ХПП | м2 | 653.08
15 | Устройство примыканий кровель из наплавляемых материалов к стенам и парапетам высотой до 600 мм без фартуков | 100 м | 0.8
16 | Материалы рулонные кровельные для верхнего слоя, изопласт ЭКП-4.5 | м2 | -201.6
17 | Техноэласт ТКП | м2 | 201.6
18 | Смена мелких покрытий из листовой стали в кровлях из рулонных и штучных материалов карнизных свесов (шир.0,6 м) | 100 м покрытия | 1.04
19 | Ремонт кирпичной кладки вентканалов отдельными местами | м3 | 1
20 | Улучшенная штукатурка вентканалов и выходов на кровлю цементно-известковым раствором по камню | 100 м2 | 0.85
21 | Окраска с подготовкой поверхности известковая (вентканалы и выходы на кровлю) | 100 м2 | 0.85
22 | Смена колпаков на дымовых и вентиляционных трубах в один канал | 10 шт. | 0.5
23 | На каждый следующий канал добавлять к норме 58-21-1 (до 2-х каналов) | 10 шт. | 0.5
24 | Смена колпаков на дымовых и вентиляционных трубах в один канал | 10 шт. | 0.2
25 | На каждый следующий канал добавлять к норме 58-21-1 (до 5-ти каналов) | 10 шт. | 0.8
26 | Смена колпаков на дымовых и вентиляционных трубах в один канал | 10 шт. | 0.4
27 | На каждый следующий канал добавлять к норме 58-21-1 (до 12-ти каналов) | 10 шт. | 4.4
28 | Демонтаж люков в перекрытиях, площадь проема до 2 м2 (1 шт.) | 100 м2 | 0.0064
29 | Установка люков в перекрытиях, площадь проема до 2 м2 (1 шт.) | 100 м2 | 0.0064
30 | Обивка дверей оцинкованной кровельной сталью по дереву с двух сторон (люки) | 100 м2 | 0.0064
31 | Смена дверных приборов: петли | 100 шт. | 0.02
32 | Смена дверных приборов: ручки-скобы | 100 шт. | 0.02
33 | Разборка деревянных заполнений проемов дверных и воротных ( 1 шт.) | 100 м2 | 0.008
34 | Установка блоков в наружных и внутренних дверных проемах: в каменных стенах площадью проема до 3 м2 | 100 м2 | 0.008
35 | Блоки дверные наружные или тамбурные с заполнением стеклопакетами (ГОСТ 30970-2002) | м2 | -0.8
36 | Дверь противопожарная металлическая однопольная ДПМ-01/30 | шт. | 1
37 | Смена частей канализационного стояка над кровлей: патрубка | шт. | 6
38 | Трубы чугунные канализационные длиной 2 м, диаметром 150 мм | м | -9.18
39 | Трубы чугунные канализационные длиной 2 м, диаметром 100 мм | м | 9.18
40 | Установка зонтов над шахтами из листовой стали круглого сечения диаметром 200 мм | шт. | 6
41 | Зонты вентиляционных систем из листовой оцинкованной стали, круглые, диаметром шахты 200 мм | шт. | 6
42 | Ограждение кровель перилами | 100 м | 1.04
Раздел: 2. Прочие работы | [5 empty] | Раздел: 2. Прочие работы
43 | Погрузка при автомобильных перевозках мусора строительного с погрузкой вручную (из расценок 0,76046 т; ТЕРр58-17-1 = 0,78 т х 563/100 м2=4,3914 т - рулонные материалы; т.ч.сб.№ 46 п.2.46.9 1800 кг/1000 м3 х(1,53+0,102х25)х563/100=41,34672 т - цементный р-р; 400 кг/1000 кг х 84,42 м3=33,768 т - керамзит) | 1 Т ГРУЗА | 80.27
44 | Перевозка грузов I класса автомобилями-самосвалами грузоподъемностью 10 т работающих вне карьера на расстояние до 19 км | 1 Т ГРУЗА | 80.27
Составил _________________