## Дефектный акт
"УТВЕРЖДАЮ"
|  |  |  | _ |  |  |  | /
"___"_____________2016 г.
ДЕФЕКТНЫЙ АКТ № 150-16/106-4
с подсчетом объемов работ по капитальному ремонту плоской кровли жилого дома
расположенного по адресу: г.Торжок, Калининское шоссе д. 16 б
№пп | Наименование работ и затрат |  |  |  | Ед. имз. | формулы расчета | Кол-во
1 | 2 |  |  |  | 3 |  | 4
Раздел 1. Ремонт кровли
1 | Разбока кровли из наплавляемых материалов в 2 слоя |  |  |  | м2 |  | 815.718
2 | Разборка цементно-песчаной стяжки |  |  |  | м2 |  | 815.718
3 | Устройство разуклонки керамзитным гравием средней толщиной 140 мм |  |  |  | м3 |  | 114.2005
4 | Оштукатуривание кирпичной кладки вентиляционных каналов |  |  |  | м2 |  | 18.5276
5 | Окраска кирпичной кладки вент. каналов |  |  |  | м2 |  | 18.53
6 | Устройство стяжки из ц/п раствора толщ. 30мм |  |  |  | м2 |  | 815.718
7 | Армирование цементно-песчаной стяжки сеткой ВР-1 д=4мм с шагом 150х150мм |  |  |  | т |  | 1.0767
8 | Обмазка стяжки праймером Технониколь |  |  |  | м2 |  | 815.718
9 | Устройство кровли из наплавляемого материала (линокром ТКП,линокром ТПП) в 2 слоя |  |  |  | м2 |  | 815.718
10 | Устройство примыканий к фановым трубам и антенам |  |  |  | м2 |  | 5.652
11 | Установка фартука из оц. стали на фановые трубы д=150мм |  |  |  | м2 |  | 1.0597
12 | Установка антенных гильз Ø50 |  |  |  | шт. |  | 4
16 | Смена покрытий парапетов из оцинкованной стали шириной 0.51 м |  |  |  | п.м | 13,1х2 | 26.2 |  | 58.3 | 14.4 | 72.7 | 35.63
17 | Устройство примыканий с фартуком из оц. стали к мелким покрытиям из наплавляемых материалов |  |  |  | п.м |  | 35.63
18 | Устройство защитного ограждения Borge h=0.9 м |  |  |  | п.м |  | 26.2 |  | 13.362
19 | Устройство защитного ограждения Borge h=1.2 м |  |  |  | п.м |  | 66.4
21 | Смена водосточных воронок d=100 |  |  |  | шт. | - | 4
22 | Устройство покрытий козырьков вент. шахт и выходов на крышу из оцинкованной стали |  |  |  | м2 | - | 21.11
23 | Демонтаж люка выхода на кровлю 0.7х0.7м |  |  |  | м2 |  | 0.98
24 | Монтаж люка выхода на кровлю 0.7х0.7м |  |  |  | м2 |  | 0.98
25 | Обивка люка оц. сталью по войлоку |  |  |  | м2 |  | 0.98
26 | Демонтаж деревянного дверного блока размером 0,7*0,85 (h) м с коробкой |  |  |  | шт. | - | 2 |  | 11.66 | 9.45 | 21.11
27 | Монтаж деревянного дверного блока размером 0,7*0,85 (h) м с коробкой |  |  |  | шт. | - | 2
28 | Окраска дверного блока масляной краской |  |  |  | шт. | - | 2
Представитель заказчика
(расшифровка подписи)
[9 empty] | 850.19 | 13.362
815.718
Представитель проектной организации
(расшифровка подписи)