## Дефектный акт
"УТВЕРЖДАЮ"
"___"_____________2016 г.
ДЕФЕКТНЫЙ АКТ № 150-16/106-4
с подсчетом объемов работ по капитальному ремонту кровли жилого дома
по адресу: Тверская область, г. Торжок, Калининское шоссе, д. 16б.
№пп | Наименование работ и затрат |  |  | Единица измерения | формулы расчета | Количество
1 | 2 |  |  | 3 |  | 4
Раздел 1.
1 | Разборка покрытий кровель: из рулонных материалов |  |  | м2 | 815,72/cos(2,5) | 816.5
2 | Демонтаж выравнивающих стяжек: цементно-песчаных толщиной 15 мм |  |  | м2 |  | 816.5
3 | Устройство разуклонки керамическим гравием |  |  | м3 | 816,5*0,14 | 114.3
4 | Устройство выравнивающих стяжек: цементно-песчаных толщиной 30 мм |  |  | м2 |  | 816.5
5 | Огрунтовка оснований из бетона или раствора под водоизоляционный кровельный ковер: готовой эмульсией битумной (праймером Технониколь №1) |  |  | м2 |  | 816.5
6 | Смена обделок из листовой стали парапетов шириной: до 0,5 м |  |  | пог.м |  | 26.2
7 | Устройство кровель плоских из наплавляемых материалов: в два слоя (линокром ТКП,линокром ТПП) |  |  | м2 |  | 816.5
8 | Устройство примыканий из наплавляемых материалов к стенам и парапетам высотой: 250 мм |  |  | пог.м |  | 35.6
9 | Устройство фартуков канализационных стояков из оцинкованной стали |  |  | м2/шт |  | 0,24/12
10 | Разборка деревянных дверей |  |  | шт. | 0,7*0,85 | 2
11 | Установка деревянных дверных блоков |  |  | шт. | 0,7*0,85 | 2
12 | Простая окраска масляными составами по дереву: дверных блоков, подготовленных под вторую окраску |  |  | м2 | 1,19*2,4 | 2.9
13 | Демонтаж люков в перекрытиях |  |  | шт. | 0,7*0,7 | 2
14 | Установка люков в перекрытиях |  |  | шт. | 0,7*0,7 | 2
15 | Обивка дверей оцинкованной кровельной сталью: по войлоку с двух сторон |  |  | шт. | 0,7*0,7 | 2
16 | Смена существующих воронок на воронки HL62 d= 100 мм |  |  | шт. |  | 4
17 | Ограждение кровель перилами Borge, высотой 900 мм |  |  | пог.м |  | 26
18 | Ограждение кровель перилами Borge, высотой 1200 мм |  |  | пог.м |  | 129
Представитель заказчика
(расшифровка подписи)
Представитель проектной организации
(расшифровка подписи)
Представитель организации эксплуатирующей здание
(расшифровка подписи)