## Дефектный акт
"УТВЕРЖДАЮ"
"___"_____________2016 г.
ДЕФЕКТНЫЙ АКТ № 150-16/106-7
с подсчетом объемов работ по капитальному ремонту кровли жилого дома
расположенного по адресу: Тверская облость, г. Торжок, Красноармейская улица, д. 3
№пп | Наименование работ и затрат |  |  | Единица измерения | формулы расчета | Количество
1 | 2 |  |  | 3 | 4 | 5
Раздел 1.
1 | Разборка покрытий кровель из рулонных материалов в 2 слоя |  |  | м2 | 13,3*68,75 | 914.38
2 | Рзборка цементно-песчаной стяжки |  |  | м2 |  | 914.38
3 | Замена кирпичной кладки вентиляционных каналов |  |  | м3 | 0,3*4,125*0,4+0,3*4,5*0,4+0,3*4,1*0,4*6+0,3*0,65*4,4*4 | 7.42
4 | Оштукатуривание кирпичной кладки вентиляционных каналов |  |  | м2 | (0,8*4,125+0,4*0,8)*2+(0,8*4,5+0,8*0,4)*2+(0,8*4,1+0,8*0,4)*12+(0,8*4,4+0,8*0,65)*8 | 90.6
5 | Окраска кирпичной кладки вентиляционных каналов |  |  | м2 | (0,8*4,125+0,4*0,8)*2+(0,8*4,5+0,8*0,4)*2+(0,8*4,1+0,8*0,4)*12+(0,8*4,4+0,8*0,65)*8 | 90.6
6 | Устройство разуклонки керамзитным гравием со средней толщиной - 100 мм |  |  | м3 | 0,1*13,1*68,5 | 90
7 | Устройство цементно-песчаной стяжки толщиной - 30 мм |  |  | м2 |  | 914.38
8 | Армирование цементно-песчаной стяжки сеткой ВР-1 д=4мм с шагом 150х150мм |  |  | т |  | 1.207
9 | Обмазка стяжки праймером Технониколь |  |  | м2 |  | 914.38
10 | Устройство кровли из наплавляемого материала (линокром ТКП, ТПП) в 2 слоя |  |  | м2 | 13,3*68,75 | 914.38
11 | Устройство примыканий с фартуком из оц. стали к мелким покрытиям из наплавляемых материалов |  |  | м.п. | 4,525*2+4,9*2+4,5*2*6+4,96*2*4 | 112.53
12 | Устройство примыканий к антенам |  |  | м2 |  | 0.165
13 | Установка антенных гильз Ø50 |  |  | шт. |  | 7
14 | Устройство зонтов над вентшахтами в 12 каналов |  |  | шт |  | 12
15 | Устройство защитного ограждения Borge со снегозадержателем h 1,2м |  |  | п.м. | 68,75*2+ 13,3*2 | 164.1
Представитель заказчика
(расшифровка подписи)
Представитель проектной организации
(расшифровка подписи)
Представитель организации эксплуатирующей здание
(расшифровка подписи)