## Дефектный акт
"УТВЕРЖДАЮ"
"___"_____________2016 г.
ДЕФЕКТНЫЙ АКТ № 150-16/106-12
с подсчетом объемов работ по капитальному ремонту кровли жилого дома
расположенного по адресу: Тверская область, г.Торжок, ул. Мира, д.4
№пп | Наименование работ и затрат |  |  | Единица измерения | формулы расчета | Количество
1 | 2 |  |  | 3 | 4 | 5
Раздел 1.
1 | Разборка покрытий кровель из рулонных материалов в 2 слоя |  |  | м2 | 13,6*40 | 544
2 | Рзборка цементно-песчаной стяжки |  |  | м2 |  | 544
3 | Ремонт кирпичной кладки вентиляционных каналов |  |  | м3 | 0,7*0,4*0,4*2+0,3*0,4*1,9+0,3*0,4*1,5+0,3*0,65*0,4*2+0,3*0,4*0,4*2 | 0.88
4 | Оштукатуривание кирпичной кладки вентиляционных каналов |  |  | м2 | 1,6*3,3*10+1,6*3,1*2+0,4*1,6*8+0,65*1,6*4+0,4*0,7*24+0,65*0,7*4+0,7*1,9*2+0,7*1,5*2 | 85.3
5 | Окраска кирпичной кладки вентиляционных каналов |  |  | м2 | 1,6*3,3*10+1,6*3,1*2+0,4*1,6*8+0,65*1,6*4+0,4*0,7*24+0,65*0,7*4+0,7*1,9*2+0,7*1,5*2 | 85.3
6 | Устройство цементно-песчаной стяжки толщиной - 60 мм |  |  | м2 |  | 544
7 | Армирование цементно-песчаной стяжки сеткой ВР-1 д=4мм с шагом 150х150мм |  |  | т |  | 0.718
8 | Обмазка стяжки праймером Технониколь |  |  | м2 |  | 544
9 | Устройство кровли из наплавляемого материала (линокром ТКП, ТПП) в 2 слоя |  |  | м2 | 13,6*40 | 544
10 | Устройство примыканий с фартуком из оц. стали к мелким покрытиям из наплавляемых материалов |  |  | м.п. | (3,3+0,4)*2*4+(3,3+0,56)*2+(3,1+0,56)*2+(1,9+0,4)*2+(1,5+0,4)*2 | 53.04
11 | Устройство примыканий к фановым трубам и антенам |  |  | м.п. |  | 3.8
12 | Установка фартука из оц. Стали на фановые трубы д=160мм |  |  | м2 |  | 0.45
13 | Устройство зонтов над вентшахтами в 2 канала |  |  | шт |  | 6
14 | Устройство зонтов над вентшахтами в 6 каналов |  |  | шт |  | 2
15 | Устройство зонтов над вентшахтами в 10 каналов |  |  | шт |  | 6
16 | Демонтаж дверного блока выхода на крышу |  |  | м2 | 0,85*0,7 | 0.6
17 | Монтаж дверного блока выхода на крышу |  |  | м2 | 0,85*0,7 | 0.6
18 | Окраска дверного блока выхода на крышу. |  |  | м2 | 0,85*0,7 | 0.6
19 | Устройство защитного ограждения Borge со снегозадержателем h 1,2м |  |  | п.м. | 13,6*2+40*2 | 107.2
Представитель заказчика
(расшифровка подписи)
Представитель проектной организации
(расшифровка подписи)
Представитель организации эксплуатирующей здание
(расшифровка подписи)